## ORÇAMENTO - OBRA
UNIVERSIDADE ESTADUAL DO NORTE DO PARANÁ
|  |  | CNPJ: 08.885.100/0001-54 | [7 empty] | BDI | 26.02%
OBRA : QUADRA POLIESPORTIVA DO CCP
|  |  | Local: CAMPUS DE CORNÉLIO PROCÓPIO | [7 empty] | Total S/BDI | 117331.5892
|  |  | Data do orçamento: AGO DE 2023 | [7 empty] | Total c/BDI | 147861.2688 | 147861.2688 | 141718.3382
SINAPI_Custo_Ref_Composicoes_Analitico_PR_202307_Desonerado
RESP. TÉCNICO: AMANDA ALVES DA SILVA - ARQUITETA E URBANISTA CAU A145138-3
ITEM | RESUMO | CÓDIGO | DESCRIÇÃO DOS SERVIÇOS | UN |  | UNITÁRIO (SEM BDI) |  |  | TOTAL (Valores sem BDI) |  |  | VALOR TOTAL C/ BDI
[6 empty] | MATERIAL + EQ | MÃO DE OBRA | TOTAL | MATERIAL | MÃO DE OBRA | TOTAL
1 | QUADRA DESCOBERTA | [7 empty] | 83104.1013 | 34227.4879 | 117331.5892 | 147861.2688
1.1 | DEMOLIÇÕES E RETIRADAS | [7 empty] | 1621.5955 | 1462.482 | 3084.0775 | 3886.5545 | 3886.5545 | 3886.5545
1.1.1 | REMOÇÃO DE LUMINÁRIAS | 97665 | REMOÇÃO DE LUMINÁRIAS, DE FORMA MANUAL, SEM REAPROVEITAMENTO. AF_12/2017 | un | 5 | 0.39 | 0.95 | 1.34 | 1.95 | 4.75 | 6.7 | 8.4433
1.1.2 | REMOÇÃO DE CABOS | 97661 | REMOÇÃO DE CABOS ELÉTRICOS, DE FORMA MANUAL, SEM REAPROVEITAMENTO. AF_12/2017 | m | 26 | 0.19 | 0.51 | 0.7 | 4.94 | 13.26 | 18.2 | 22.9356
1.1.3 | REMOÇÃO DA GARAGEM - COBERTURA | 97647 | REMOÇÃO DE TELHAS, DE FIBROCIMENTO, METÁLICA E CERÂMICA, DE FORMA MANUAL, SEM REAPROVEITAMENTO. AF_12/2017 | m² | 131.85 | 1.08 | 2.52 | 3.6 | 142.398 | 332.262 | 474.66 | 598.1665
1.1.4 | REMOÇÃO DA GARAGEM - ESTRUTURA METÁLICA | 97658 | REMOÇÃO DE TESOURAS METÁLICAS, COM VÃO MENOR QUE 8M, DE FORMA MECANIZADA, COM REAPROVEITAMENTO. AF_12/2017 | un | 7 | 141.81 | 76.51 | 218.32 | 992.67 | 535.57 | 1528.24 | 1925.888
1.1.5 | REMOÇÃO DA GARAGEM - PILARES METÁLICOS | 97655/ ADAPTADO | (ADAPTADO PARA: COM REAPROVEITAMENTO E REMOÇÃO DE PILARES METÁLICOS) REMOÇÃO DE TRAMA METÁLICA PARA COBERTURA, DE FORMA MANUAL, SEM REAPROVEITAMENTO. AF_12/2017 | m² | 15.4 | 21.84 | 12.02 | 33.86 | 336.336 | 185.108 | 521.444 | 657.1237
1.1.6 | DEMOLIÇÃO DE PISO DE CONCRETO - FUNDAÇÃO DOS PILARES | 97629 | DEMOLIÇÃO DE LAJES, DE FORMA MECANIZADA COM MARTELETE, SEM REAPROVEITAMENTO. AF_12/2017 | m³ | 1.4 | 45.11 | 90.08 | 135.19 | 63.154 | 126.112 | 189.266 | 238.513
1.1.7 | DEMOLIÇÃO DE PISO DE CONCRETO - FUNDAÇÃO DOS PILARES | 97629/ ADAPTADO | (ADAPTADO PARA DEMOLIÇÃO DE CONCRETO) DEMOLIÇÃO DE LAJES, DE FORMA MECANIZADA COM MARTELETE, SEM REAPROVEITAMENTO. AF_12/2017 | m³ | 1.25 | 45.11 | 90.08 | 135.19 | 56.3875 | 112.6 | 168.9875 | 212.958
1.1.8 | REMOÇÃO DE TABELA DE BASQUETE EXISTENTE | 12947/ORSE | REMOÇÃO DE TUBO GALVANIZADO, BITOLAS DIVERSAS | m | 27 | 0.88 | 5.66 | 6.54 | 23.76 | 152.82 | 176.58 | 222.5261
1.2 | REPAROS | [7 empty] | 25291.026 | 8983.767 | 34274.793 | 43193.0941 | 43193.0941 | 43193.0941
1.2.1 | ATERRO (VALA DOS PILARES GARAGEM) | 94319 | ATERRO MANUAL DE VALAS COM SOLO ARGILO-ARENOSO E COMPACTAÇÃO MECANIZADA. AF_05/2016 | m³ | 1.4 | 61.7 | 22.03 | 83.73 | 86.38 | 30.842 | 117.222 | 147.7232
1.2.2 | LASTRO DE BRITA (VALA DOS PILARES GARAGEM) | 100324 | LASTRO COM MATERIAL GRANULAR (PEDRA BRITADA N.1 E PEDRA BRITADA N.2), APLICADO EM PISOS OU LAJES SOBRE SOLO, ESPESSURA DE *10 CM*. AF_07/2019 | m³ | 0.7 | 85.44 | 27.06 | 112.5 | 59.808 | 18.942 | 78.75 | 99.2408
1.2.3 | PISO EM CONCRETO (VALA DOS PILARES GARAGEM) | 94994 | EXECUÇÃO DE PASSEIO (CALÇADA) OU PISO DE CONCRETO COM CONCRETO MOLDADO IN LOCO, FEITO EM OBRA, ACABAMENTO CONVENCIONAL, ESPESSURA 8 CM, ARMADO. AF_08/2022 | m² | 6.9 | 72.62 | 17.84 | 90.46 | 501.078 | 123.096 | 624.174 | 786.5841
1.2.4 | REPARO PISO DA QUADRA | 94990 | EXECUÇÃO DE PASSEIO (CALÇADA) OU PISO DE CONCRETO COM CONCRETO MOLDADO IN LOCO, FEITO EM OBRA, ACABAMENTO CONVENCIONAL, NÃO ARMADO. AF_08/2022 | m³ | 45.35 | 536.62 | 189.29 | 725.91 | 24335.717 | 8584.3015 | 32920.0185 | 41485.8073
1.2.5 | MURETAS - DEMOLIÇÃO DE ARGAMASSA (FISSURAS) | 97631 | DEMOLIÇÃO DE ARGAMASSAS, DE FORMA MANUAL, SEM REAPROVEITAMENTO. AF_12/2017 | m² | 5.45 | 1.08 | 2.4 | 3.48 | 5.886 | 13.08 | 18.966 | 23.901
1.2.6 | MURETAS - GRAMPOS (FISSURAS) | 92801 | CORTE E DOBRA DE AÇO CA-50, DIÂMETRO DE 6,3 MM. AF_06/2022 | kg | 7 | 9.56 | 0.71 | 10.27 | 66.92 | 4.97 | 71.89 | 90.5958
1.2.7 | MURETAS - ACABAMENTO DA FISSURA | 87775 | EMBOÇO OU MASSA ÚNICA EM ARGAMASSA TRAÇO 1:2:8, PREPARO MECÂNICO COM BETONEIRA 400 L, APLICADA MANUALMENTE EM PANOS DE FACHADA COM PRESENÇA DE VÃOS, ESPESSURA DE 25 MM. AF_08/2022 | m² | 5.45 | 27.06 | 26.99 | 54.05 | 147.477 | 147.0955 | 294.5725 | 371.2203
1.2.8 | MURETAS - MASSA ÚNICA | 87529 | MASSA ÚNICA, PARA RECEBIMENTO DE PINTURA, EM ARGAMASSA TRAÇO 1:2:8, PREPARO MECÂNICO COM BETONEIRA 400L, APLICADA MANUALMENTE EM FACES INTERNAS DE PAREDES, ESPESSURA DE 20MM, COM EXECUÇÃO DE TALISCAS. AF_06/2014 | m² | 4 | 21.94 | 15.36 | 37.3 | 87.76 | 61.44 | 149.2 | 188.0218
1.3 | ELÉTRICA | [7 empty] | 3878.436 | 996.132 | 4874.568 | 6142.9306 | 6142.9306
1.3.1 | REFLETORES ADICIONAIS | 101666/ ADAPTADO | (ADAPTADO PARA LÂMPADA LED) REFLETOR RETANGULAR FECHADO, COM LÂMPADA VAPOR METÁLICO 400 W - FORNECIMENTO E INSTALAÇÃO. AF_08/2020 | un | 6 | 381.57 | 22.45 | 404.02 | 2289.42 | 134.7 | 2424.12 | 3054.876
1.3.2 | CABOS | 91926 | CABO DE COBRE FLEXÍVEL ISOLADO, 2,5 MM², ANTI-CHAMA 450/750 V, PARA CIRCUITOS TERMINAIS - FORNECIMENTO E INSTALAÇÃO. AF_03/2023 | m | 257.4 | 3.18 | 1.1 | 4.28 | 818.532 | 283.14 | 1101.672 | 1388.3271
1.3.3 | ELETRODUTO RÍGIDO | 91871 | ELETRODUTO RÍGIDO ROSCÁVEL, PVC, DN 25 MM (3/4"), PARA CIRCUITOS TERMINAIS, INSTALADO EM PAREDE - FORNECIMENTO E INSTALAÇÃO. AF_03/2023 | m | 85.8 | 8.98 | 6.74 | 15.72 | 770.484 | 578.292 | 1348.776 | 1699.7275
1.4 | PINTURA | [7 empty] | 36623.1763 | 21397.6387 | 58020.815 | 73117.8311 | 73117.8311 | 73117.8311
1.4.1 | MURETA - FUNDO | 88485 | FUNDO SELADOR ACRÍLICO, APLICAÇÃO MANUAL EM PAREDE, UMA DEMÃO. AF_04/2023 | m² | 140 | 2.46 | 1.74 | 4.2 | 344.4 | 243.6 | 588 | 740.9976
1.4.2 | MURETA - PINTURA | 88489 | PINTURA LÁTEX ACRÍLICA PREMIUM, APLICAÇÃO MANUAL EM PAREDES, DUAS DEMÃOS. AF_04/2023 | m² | 140 | 8.21 | 4.26 | 12.47 | 1149.4 | 596.4 | 1745.8 | 2200.0572
1.4.3 | PREPARO DO PISO DE CONCRETO - LIXAMENTO | 102488 | PREPARO DO PISO CIMENTADO PARA PINTURA - LIXAMENTO E LIMPEZA. AF_05/2021 | m² | 755.2 | 1.08 | 2.68 | 3.76 | 815.616 | 2023.936 | 2839.552 | 3578.4034
1.4.4 | PREPARO DO PISO DE CONCRETO - PRIMER POLIURETANO | COMP. 01 | APLICAÇÃO MANUAL DE PRIMER DE POLIURETANO EM PISO DE CONCRETO | m² | 755.2 | 6.2418 | 10.9618 | 17.2035 | 4713.7696 | 8278.3514 | 12992.121 | 16372.6708
1.4.5 | PINTURA DO PISO | COMP. 02 | PINTURA DE PISO COM TINTA A BASE DE POLIURETANO ACRÍLICO ALIFÁTICO, APLICAÇÃO MANUAL, 2 DEMÃOS. | m² | 755.2 | 37.3636 | 10.9618 | 48.3254 | 28216.9907 | 8278.3514 | 36495.3421 | 45991.4301
1.4.6 | PINTURA DE DEMARCAÇÕES | 102506 | PINTURA DE DEMARCAÇÃO DE QUADRA POLIESPORTIVA COM TINTA EPÓXI, E = 5 CM, APLICAÇÃO MANUAL. AF_05/2021 | m | 300 | 4.61 | 6.59 | 11.2 | 1383 | 1977 | 3360 | 4234.272
1.5 | ACESSÓRIOS ESPORTIVOS | [7 empty] | 15019.4275 | 395.8282 | 15415.2557 | 19426.3052 | 19426.3052 | 19426.3052
1.5.1 | CONJUNTO PARA FUTSAL | 25398 | CONJUNTO PARA FUTSAL COM TRAVES OFICIAIS DE 3,00 X 2,00 M EM TUBO DE ACO GALVANIZADO 3" COM REQUADRO EM TUBO DE 1", PINTURA EM PRIMER COM TINTA ESMALTE SINTETICO E REDES DE POLIETILENO FIO 4 MM | PAR | 1 | 4452.67 | 0 | 4452.67 | 4452.67 | 0 | 4452.67 | 5611.2547
1.5.2 | CONJUNTO PARA QUADRA DE VOLEI | 25399 | CONJUNTO PARA QUADRA DE VOLEI COM POSTES EM TUBO DE ACO GALVANIZADO 3", H = *255* CM, PINTURA EM TINTA ESMALTE SINTETICO, REDE DE NYLON COM 2 MM, MALHA 10 X 10 CM E ANTENAS OFICIAIS EM FIBRA DE VIDRO | PAR | 1 | 2703.16 | 0 | 2703.16 | 2703.16 | 0 | 2703.16 | 3406.5222
1.5.3 | BASQUETE - TABELA | 10071/ ORSE | TABELA PARA BASQUETE OFICIAL EM LAMINADO NAVAL, MEDINDO 1,80X1,20M, INCLUSIVE AROS FIXO METAL E REDES - PAR | PAR | 1 | 3349.32 | 0 | 3349.32 | 3349.32 | 0 | 3349.32 | 4220.8131
1.5.4 | BASQUETE - ESTRUTURA | 00932/ ORSE | ESTRUTURA/SUPORTE OFICIAL P/TABELA DE BASQUETE EM TUBO AÇO GALVANIZADO D=5", H=3,05M PISO/ARO, PINTURA SINTÉTICA, FORNECIMENTO E INSTALAÇÃO | PAR | 1 | 3697.67 | 0 | 3697.67 | 3697.67 | 0 | 3697.67 | 4659.8037
1.5.5 | BASQUETE - FUNDAÇÃO - ESCAVAÇÃO | 93358 | ESCAVAÇÃO MANUAL DE VALA COM PROFUNDIDADE MENOR OU IGUAL A 1,30 M. AF_02/2021 | M3 | 0.85 | 30.44 | 59.44 | 89.88 | 25.874 | 50.524 | 76.398 | 96.2768
1.5.6 | BASQUETE - FUNDAÇÃO - BROCA (2x3m) | 101174 | ESTACA BROCA DE CONCRETO, DIÂMETRO DE 25CM, ESCAVAÇÃO MANUAL COM TRADO CONCHA, COM ARMADURA | M | 6 | 49.84 | 35.42 | 85.26 | 299.04 | 212.52 | 511.56 | 644.6679
1.5.7 | BASQUETE - FUNDAÇÃO - FORMAS (BLOCO ) | 92419 | MONTAGEM E DESMONTAGEM DE FÔRMA DE PILARES RETANGULARES E ESTRUTURAS SIMILARES, PÉ-DIREITO SIMPLES, EM CHAPA DE MADEIRA COMPENSADA RESINADA, 4 UTILIZAÇÕES. AF_09/2020 | M2 | 1.76 | 51.5 | 30.32 | 81.82 | 90.64 | 53.3632 | 144.0032 | 181.4728
1.5.8 | BASQUETE - FUNDAÇÃO - ARMAÇÃO (BLOCO) CA60 | 92759 | ARMAÇÃO DE PILAR OU VIGA DE ESTRUTURA CONVENCIONAL DE CONCRETO ARMADO UTILIZANDO AÇO CA-60 DE 5,0 MM - MONTAGEM. AF_06/2022 | KG | 12.7 | 10.74 | 3.86 | 14.6 | 136.398 | 49.022 | 185.42 | 233.6663
1.5.9 | BASQUETE - FUNDAÇÃO - ARMAÇÃO (BLOCO) CA50 | 92762 | ARMAÇÃO DE PILAR OU VIGA DE ESTRUTURA CONVENCIONAL DE CONCRETO ARMADO UTILIZANDO AÇO CA-50 DE 10,0 MM - MONTAGEM. AF_06/2022 | KG | 13.95 | 10.33 | 1.1 | 11.43 | 144.1035 | 15.345 | 159.4485 | 200.937
1.5.10 | BASQUETE - FUNDAÇÃO - CONCRETO (BLOCO ) | 94971 | CONCRETO FCK = 25MPA, TRAÇO 1:2,3:2,7 (EM MASSA SECA DE CIMENTO/ AREIA MÉDIA/ BRITA 1) - PREPARO MECÂNICO COM BETONEIRA 600 L. AF_05/2021 | M3 | 0.3 | 401.84 | 50.18 | 452.02 | 120.552 | 15.054 | 135.606 | 170.8907
1.6 | FINALIZAÇÕES | [7 empty] | 670.44 | 991.64 | 1662.08 | 2094.5532 | 2094.5532 | 2094.5532
1.6.1 | LIMPEZA DA OBRA | 02450/ ORSE | LIMPEZA GERAL | m² | 700 | 0.94 | 1.34 | 2.28 | 658 | 938 | 1596 | 2011.2792
1.6.2 | RETIRADA DE ENTULHO | 00026/ORSE | COLETA E CARGA MANUAIS DE ENTULHO | m³ | 4 | 3.11 | 13.41 | 16.52 | 12.44 | 53.64 | 66.08 | 83.274

## SEM O PISO
UNIVERSIDADE ESTADUAL DO NORTE DO PARANÁ
|  |  | CNPJ: 08.885.100/0001-54 | [7 empty] | BDI | 26.02%
OBRA : QUADRA POLIESPORTIVA DO CCP
|  |  | Local: CAMPUS DE CORNÉLIO PROCÓPIO | [7 empty] | Total S/BDI | 84411.5707
|  |  | Data do orçamento: AGO DE 2023 | [7 empty] | Total c/BDI | 106375.4614 | 106375.4614 | 100232.5309
SINAPI_Custo_Ref_Composicoes_Analitico_PR_202307_Desonerado
RESP. TÉCNICO: AMANDA ALVES DA SILVA - ARQUITETA E URBANISTA CAU A145138-3
ITEM | RESUMO | CÓDIGO | DESCRIÇÃO DOS SERVIÇOS | UN |  | UNITÁRIO (SEM BDI) |  |  | TOTAL (Valores sem BDI) |  |  | VALOR TOTAL C/ BDI
[6 empty] | MATERIAL + EQ | MÃO DE OBRA | TOTAL | MATERIAL | MÃO DE OBRA | TOTAL
1 | QUADRA DESCOBERTA | [7 empty] | 58768.3843 | 25643.1864 | 84411.5707 | 106375.4614
1.1 | DEMOLIÇÕES E RETIRADAS | [7 empty] | 1621.5955 | 1462.482 | 3084.0775 | 3886.5545 | 3886.5545 | 3886.5545
1.1.1 | REMOÇÃO DE LUMINÁRIAS | 97665 | REMOÇÃO DE LUMINÁRIAS, DE FORMA MANUAL, SEM REAPROVEITAMENTO. AF_12/2017 | un | 5 | 0.39 | 0.95 | 1.34 | 1.95 | 4.75 | 6.7 | 8.4433
1.1.2 | REMOÇÃO DE CABOS | 97661 | REMOÇÃO DE CABOS ELÉTRICOS, DE FORMA MANUAL, SEM REAPROVEITAMENTO. AF_12/2017 | m | 26 | 0.19 | 0.51 | 0.7 | 4.94 | 13.26 | 18.2 | 22.9356
1.1.3 | REMOÇÃO DA GARAGEM - COBERTURA | 97647 | REMOÇÃO DE TELHAS, DE FIBROCIMENTO, METÁLICA E CERÂMICA, DE FORMA MANUAL, SEM REAPROVEITAMENTO. AF_12/2017 | m² | 131.85 | 1.08 | 2.52 | 3.6 | 142.398 | 332.262 | 474.66 | 598.1665
1.1.4 | REMOÇÃO DA GARAGEM - ESTRUTURA METÁLICA | 97658 | REMOÇÃO DE TESOURAS METÁLICAS, COM VÃO MENOR QUE 8M, DE FORMA MECANIZADA, COM REAPROVEITAMENTO. AF_12/2017 | un | 7 | 141.81 | 76.51 | 218.32 | 992.67 | 535.57 | 1528.24 | 1925.888
1.1.5 | REMOÇÃO DA GARAGEM - PILARES METÁLICOS | 97655/ ADAPTADO | (ADAPTADO PARA: COM REAPROVEITAMENTO E REMOÇÃO DE PILARES METÁLICOS) REMOÇÃO DE TRAMA METÁLICA PARA COBERTURA, DE FORMA MANUAL, SEM REAPROVEITAMENTO. AF_12/2017 | m² | 15.4 | 21.84 | 12.02 | 33.86 | 336.336 | 185.108 | 521.444 | 657.1237
1.1.6 | DEMOLIÇÃO DE PISO DE CONCRETO - FUNDAÇÃO DOS PILARES | 97629 | DEMOLIÇÃO DE LAJES, DE FORMA MECANIZADA COM MARTELETE, SEM REAPROVEITAMENTO. AF_12/2017 | m³ | 1.4 | 45.11 | 90.08 | 135.19 | 63.154 | 126.112 | 189.266 | 238.513
1.1.7 | DEMOLIÇÃO DE PISO DE CONCRETO - FUNDAÇÃO DOS PILARES | 97629/ ADAPTADO | (ADAPTADO PARA DEMOLIÇÃO DE CONCRETO) DEMOLIÇÃO DE LAJES, DE FORMA MECANIZADA COM MARTELETE, SEM REAPROVEITAMENTO. AF_12/2017 | m³ | 1.25 | 45.11 | 90.08 | 135.19 | 56.3875 | 112.6 | 168.9875 | 212.958
1.1.8 | REMOÇÃO DE TABELA DE BASQUETE EXISTENTE | 12947/ORSE | REMOÇÃO DE TUBO GALVANIZADO, BITOLAS DIVERSAS | m | 27 | 0.88 | 5.66 | 6.54 | 23.76 | 152.82 | 176.58 | 222.5261
1.2 | REPAROS | [7 empty] | 955.309 | 399.4655 | 1354.7745 | 1707.2868 | 1707.2868 | 1707.2868
1.2.1 | ATERRO - PISO | 94319 | ATERRO MANUAL DE VALAS COM SOLO ARGILO-ARENOSO E COMPACTAÇÃO MECANIZADA. AF_05/2016 | m³ | 1.4 | 61.7 | 22.03 | 83.73 | 86.38 | 30.842 | 117.222 | 147.7232
1.2.2 | LASTRO DE BRITA - PISO | 100324 | LASTRO COM MATERIAL GRANULAR (PEDRA BRITADA N.1 E PEDRA BRITADA N.2), APLICADO EM PISOS OU LAJES SOBRE SOLO, ESPESSURA DE *10 CM*. AF_07/2019 | m³ | 0.7 | 85.44 | 27.06 | 112.5 | 59.808 | 18.942 | 78.75 | 99.2408
1.2.3 | PISO EM CONCRETO - PISO | 94994 | EXECUÇÃO DE PASSEIO (CALÇADA) OU PISO DE CONCRETO COM CONCRETO MOLDADO IN LOCO, FEITO EM OBRA, ACABAMENTO CONVENCIONAL, ESPESSURA 8 CM, ARMADO. AF_08/2022 | m² | 6.9 | 72.62 | 17.84 | 90.46 | 501.078 | 123.096 | 624.174 | 786.5841
1.2.4 | MURETAS - DEMOLIÇÃO DE ARGAMASSA (FISSURAS) | 97631 | DEMOLIÇÃO DE ARGAMASSAS, DE FORMA MANUAL, SEM REAPROVEITAMENTO. AF_12/2017 | m² | 5.45 | 1.08 | 2.4 | 3.48 | 5.886 | 13.08 | 18.966 | 23.901
1.2.5 | MURETAS - GRAMPOS (FISSURAS) | 92801 | CORTE E DOBRA DE AÇO CA-50, DIÂMETRO DE 6,3 MM. AF_06/2022 | kg | 7 | 9.56 | 0.71 | 10.27 | 66.92 | 4.97 | 71.89 | 90.5958
1.2.6 | MURETAS - ACABAMENTO DA FISSURA | 87775 | EMBOÇO OU MASSA ÚNICA EM ARGAMASSA TRAÇO 1:2:8, PREPARO MECÂNICO COM BETONEIRA 400 L, APLICADA MANUALMENTE EM PANOS DE FACHADA COM PRESENÇA DE VÃOS, ESPESSURA DE 25 MM. AF_08/2022 | m² | 5.45 | 27.06 | 26.99 | 54.05 | 147.477 | 147.0955 | 294.5725 | 371.2203
1.2.7 | MURETAS - MASSA ÚNICA | 87529 | MASSA ÚNICA, PARA RECEBIMENTO DE PINTURA, EM ARGAMASSA TRAÇO 1:2:8, PREPARO MECÂNICO COM BETONEIRA 400L, APLICADA MANUALMENTE EM FACES INTERNAS DE PAREDES, ESPESSURA DE 20MM, COM EXECUÇÃO DE TALISCAS. AF_06/2014 | m² | 4 | 21.94 | 15.36 | 37.3 | 87.76 | 61.44 | 149.2 | 188.0218
1.3 | ELÉTRICA | [7 empty] | 3878.436 | 996.132 | 4874.568 | 6142.9306 | 6142.9306
1.3.1 | REFLETORES ADICIONAIS | 101666/ ADAPTADO | (ADAPTADO PARA LÂMPADA LED) REFLETOR RETANGULAR FECHADO, COM LÂMPADA VAPOR METÁLICO 400 W - FORNECIMENTO E INSTALAÇÃO. AF_08/2020 | un | 6 | 381.57 | 22.45 | 404.02 | 2289.42 | 134.7 | 2424.12 | 3054.876
1.3.2 | CABOS | 91926 | CABO DE COBRE FLEXÍVEL ISOLADO, 2,5 MM², ANTI-CHAMA 450/750 V, PARA CIRCUITOS TERMINAIS - FORNECIMENTO E INSTALAÇÃO. AF_03/2023 | m | 257.4 | 3.18 | 1.1 | 4.28 | 818.532 | 283.14 | 1101.672 | 1388.3271
1.3.3 | ELETRODUTO RÍGIDO | 91871 | ELETRODUTO RÍGIDO ROSCÁVEL, PVC, DN 25 MM (3/4"), PARA CIRCUITOS TERMINAIS, INSTALADO EM PAREDE - FORNECIMENTO E INSTALAÇÃO. AF_03/2023 | m | 85.8 | 8.98 | 6.74 | 15.72 | 770.484 | 578.292 | 1348.776 | 1699.7275
1.4 | PINTURA | [7 empty] | 36623.1763 | 21397.6387 | 58020.815 | 73117.8311 | 73117.8311 | 73117.8311
1.4.1 | MURETA - FUNDO | 88485 | FUNDO SELADOR ACRÍLICO, APLICAÇÃO MANUAL EM PAREDE, UMA DEMÃO. AF_04/2023 | m² | 140 | 2.46 | 1.74 | 4.2 | 344.4 | 243.6 | 588 | 740.9976
1.4.2 | MURETA - PINTURA | 88489 | PINTURA LÁTEX ACRÍLICA PREMIUM, APLICAÇÃO MANUAL EM PAREDES, DUAS DEMÃOS. AF_04/2023 | m² | 140 | 8.21 | 4.26 | 12.47 | 1149.4 | 596.4 | 1745.8 | 2200.0572
1.4.3 | PREPARO DO PISO DE CONCRETO - LIXAMENTO | 102488 | PREPARO DO PISO CIMENTADO PARA PINTURA - LIXAMENTO E LIMPEZA. AF_05/2021 | m² | 755.2 | 1.08 | 2.68 | 3.76 | 815.616 | 2023.936 | 2839.552 | 3578.4034
1.4.4 | PREPARO DO PISO DE CONCRETO - PRIMER POLIURETANO | COMP. 01 | APLICAÇÃO MANUAL DE PRIMER DE POLIURETANO EM PISO DE CONCRETO | m² | 755.2 | 6.2418 | 10.9618 | 17.2035 | 4713.7696 | 8278.3514 | 12992.121 | 16372.6708
1.4.5 | PINTURA DO PISO | COMP. 02 | PINTURA DE PISO COM TINTA A BASE DE POLIURETANO ACRÍLICO ALIFÁTICO, APLICAÇÃO MANUAL, 2 DEMÃOS. | m² | 755.2 | 37.3636 | 10.9618 | 48.3254 | 28216.9907 | 8278.3514 | 36495.3421 | 45991.4301
1.4.6 | PINTURA DE DEMARCAÇÕES | 102506 | PINTURA DE DEMARCAÇÃO DE QUADRA POLIESPORTIVA COM TINTA EPÓXI, E = 5 CM, APLICAÇÃO MANUAL. AF_05/2021 | m | 300 | 4.61 | 6.59 | 11.2 | 1383 | 1977 | 3360 | 4234.272
1.5 | ACESSÓRIOS ESPORTIVOS | [7 empty] | 15019.4275 | 395.8282 | 15415.2557 | 19426.3052 | 19426.3052 | 19426.3052
1.5.1 | CONJUNTO PARA FUTSAL | 25398 | CONJUNTO PARA FUTSAL COM TRAVES OFICIAIS DE 3,00 X 2,00 M EM TUBO DE ACO GALVANIZADO 3" COM REQUADRO EM TUBO DE 1", PINTURA EM PRIMER COM TINTA ESMALTE SINTETICO E REDES DE POLIETILENO FIO 4 MM | PAR | 1 | 4452.67 | 0 | 4452.67 | 4452.67 | 0 | 4452.67 | 5611.2547
1.5.2 | CONJUNTO PARA QUADRA DE VOLEI | 25399 | CONJUNTO PARA QUADRA DE VOLEI COM POSTES EM TUBO DE ACO GALVANIZADO 3", H = *255* CM, PINTURA EM TINTA ESMALTE SINTETICO, REDE DE NYLON COM 2 MM, MALHA 10 X 10 CM E ANTENAS OFICIAIS EM FIBRA DE VIDRO | PAR | 1 | 2703.16 | 0 | 2703.16 | 2703.16 | 0 | 2703.16 | 3406.5222
1.5.3 | BASQUETE - TABELA | 10071/ ORSE | TABELA PARA BASQUETE OFICIAL EM LAMINADO NAVAL, MEDINDO 1,80X1,20M, INCLUSIVE AROS FIXO METAL E REDES - PAR | PAR | 1 | 3349.32 | 0 | 3349.32 | 3349.32 | 0 | 3349.32 | 4220.8131
1.5.4 | BASQUETE - ESTRUTURA | 00932/ ORSE | ESTRUTURA/SUPORTE OFICIAL P/TABELA DE BASQUETE EM TUBO AÇO GALVANIZADO D=5", H=3,05M PISO/ARO, PINTURA SINTÉTICA, FORNECIMENTO E INSTALAÇÃO | PAR | 1 | 3697.67 | 0 | 3697.67 | 3697.67 | 0 | 3697.67 | 4659.8037
1.5.5 | BASQUETE - FUNDAÇÃO - ESCAVAÇÃO | 93358 | ESCAVAÇÃO MANUAL DE VALA COM PROFUNDIDADE MENOR OU IGUAL A 1,30 M. AF_02/2021 | M3 | 0.85 | 30.44 | 59.44 | 89.88 | 25.874 | 50.524 | 76.398 | 96.2768
1.5.6 | BASQUETE - FUNDAÇÃO - BROCA (2x3m) | 101174 | ESTACA BROCA DE CONCRETO, DIÂMETRO DE 25CM, ESCAVAÇÃO MANUAL COM TRADO CONCHA, COM ARMADURA | M | 6 | 49.84 | 35.42 | 85.26 | 299.04 | 212.52 | 511.56 | 644.6679
1.5.7 | BASQUETE - FUNDAÇÃO - FORMAS (BLOCO ) | 92419 | MONTAGEM E DESMONTAGEM DE FÔRMA DE PILARES RETANGULARES E ESTRUTURAS SIMILARES, PÉ-DIREITO SIMPLES, EM CHAPA DE MADEIRA COMPENSADA RESINADA, 4 UTILIZAÇÕES. AF_09/2020 | M2 | 1.76 | 51.5 | 30.32 | 81.82 | 90.64 | 53.3632 | 144.0032 | 181.4728
1.5.8 | BASQUETE - FUNDAÇÃO - ARMAÇÃO (BLOCO) CA60 | 92759 | ARMAÇÃO DE PILAR OU VIGA DE ESTRUTURA CONVENCIONAL DE CONCRETO ARMADO UTILIZANDO AÇO CA-60 DE 5,0 MM - MONTAGEM. AF_06/2022 | KG | 12.7 | 10.74 | 3.86 | 14.6 | 136.398 | 49.022 | 185.42 | 233.6663
1.5.9 | BASQUETE - FUNDAÇÃO - ARMAÇÃO (BLOCO) CA50 | 92762 | ARMAÇÃO DE PILAR OU VIGA DE ESTRUTURA CONVENCIONAL DE CONCRETO ARMADO UTILIZANDO AÇO CA-50 DE 10,0 MM - MONTAGEM. AF_06/2022 | KG | 13.95 | 10.33 | 1.1 | 11.43 | 144.1035 | 15.345 | 159.4485 | 200.937
1.5.10 | BASQUETE - FUNDAÇÃO - CONCRETO (BLOCO ) | 94971 | CONCRETO FCK = 25MPA, TRAÇO 1:2,3:2,7 (EM MASSA SECA DE CIMENTO/ AREIA MÉDIA/ BRITA 1) - PREPARO MECÂNICO COM BETONEIRA 600 L. AF_05/2021 | M3 | 0.3 | 401.84 | 50.18 | 452.02 | 120.552 | 15.054 | 135.606 | 170.8907
1.6 | FINALIZAÇÕES | [7 empty] | 670.44 | 991.64 | 1662.08 | 2094.5532 | 2094.5532 | 2094.5532
1.6.1 | LIMPEZA DA OBRA | 02450/ ORSE | LIMPEZA GERAL | m² | 700 | 0.94 | 1.34 | 2.28 | 658 | 938 | 1596 | 2011.2792
1.6.2 | RETIRADA DE ENTULHO | 00026/ORSE | COLETA E CARGA MANUAIS DE ENTULHO | m³ | 4 | 3.11 | 13.41 | 16.52 | 12.44 | 53.64 | 66.08 | 83.274

## COMPOSIÇÕES
UNIVERSIDADE ESTADUAL DO NORTE DO PARANÁ
CNPJ: 08.885.100/0001-54
OBRA : QUADRA DO CCP
Local: CAMPUS DE CORNÉLIO PROCÓPIO
Data do orçamento: AGO DE 2023
SINAPI_Custo_Ref_Composicoes_Analitico_PR_202307_Desonerado
RESP. TÉCNICO: AMANDA ALVES DA SILVA - ARQUITETA E URBANISTA CAU A145138-3
COMPOSIÇÕES UENP
COMP.01 | APLICAÇÃO MANUAL DE PRIMER DE POLIURETANO EM PISO DE CONCRETO | M²
CÓDIGO | ITEM | UN | QNT. | MAT. + EQUIP. | MÃO DE OBRA | VALOR UNITÁRIO |  |  | VALOR TOTAL
44074 | PRIMER DE POLIURETANO | L | 0.006 | 543.75 | 0 | 543.75 | 3.2625 | 0 | 3.2625
12815 | FITA CREPE ROLO DE 25 MM X 50 M | UN | 0.01 | 8.72 | 0 | 8.72 | 0.0872 | 0 | 0.0872
88310 | PINTOR COM ENCARGOS COMPLEMENTARES | H | 0.275 | 7.79 | 30.36 | 38.15 | 2.1423 | 8.349 | 10.4913
88316 | SERVENTE COM ENCARGOS COMPLEMENTARES | H | 0.115 | 6.52 | 22.72 | 29.24 | 0.7498 | 2.6128 | 3.3626
[6 empty] | Total | 6.2417 | 10.9618 | 17.2035
COMP.02 | PINTURA DE PISO COM TINTA A BASE DE POLIURETANO ACRÍLICO ALIFÁTICO, APLICAÇÃO MANUAL, 2 DEMÃOS. | M²
CÓDIGO | ITEM | UN | QNT. | MAT. + EQUIP. | MÃO DE OBRA | VALOR UNITÁRIO |  |  | VALOR TOTAL
COTAÇÃO.01 | TINTA A BASE DE POLIURETANO ACRÍLICO ALIFÁTICO | L | 0.07 | 532.52 | 0 | 532.52 | 37.2764 | 0 | 37.2764
12815 | FITA CREPE ROLO DE 25 MM X 50 M | un | 0.01 | 8.72 | 0 | 8.72 | 0.0872 | 0 | 0.0872
88310 | PINTOR COM ENCARGOS COMPLEMENTARES | H | 0.275 | 0 | 30.36 | 30.36 | 0 | 8.349 | 8.349
88316 | SERVENTE COM ENCARGOS COMPLEMENTARES | H | 0.115 | 0 | 22.72 | 22.72 | 0 | 2.6128 | 2.6128
[6 empty] | Total | 37.3636 | 10.9618 | 48.3254

## COTAÇÕES
UNIVERSIDADE ESTADUAL DO NORTE DO PARANÁ
CNPJ: 08.885.100/0001-54
OBRA : QUADRA DO CCP
Local: CAMPUS DE CORNÉLIO PROCÓPIO
Data do orçamento: AGO DE 2023
RESP. TÉCNICO: AMANDA ALVES DA SILVA - ARQUITETA E URBANISTA CAU A145138-3
COTAÇÕES
COTAÇÃO.01 | TINTA A BASE DE POLIURETANO ACRÍLICO ALIFÁTICO |  |  |  |  | MATERIAL
DESCRIÇÃO | Tinta para pisos de acabamento a base de poliuretano alifático e acrílico, sendo bi componente, de alta espessura e acabamento brilhante.
| NOME | CNPJ | CONTATO | VALOR UNITÁRIO | VALOR MÉDIO
EMPRESA 01 | PINTECNICA TINTAS |  | *SITE DA INTERNET | 539.1 | 532.52
EMPRESA 02 | FALCÃO TINTAS |  | *SITE DA INTERNET | 599.77
EMPRESA 03 | TINTAS MAZA |  | *SITE DA INTERNET | 458.69

## CRONOGRAMA - OBRA
UNIVERSIDADE ESTADUAL DO NORTE DO PARANÁ
CNPJ: 08.885.100/0001-54
OBRA : QUADRA ESPORTIVA DE AREIA DO CCP
Local: CAMPUS DE CORNÉLIO PROCÓPIO
Data do orçamento: SET DE 2023
SINAPI_Custo_Ref_Composicoes_Analitico_PR_202307_Desonerado
RESP. TÉCNICO: AMANDA ALVES DA SILVA - ARQUITETA E URBANISTA CAU A145138-3
CRONOGRAMA FÍSICO- FINANCEIRO
| SERVIÇO/LOCAL |  |  | MÊS 1 |  | MÊS 2 |  | MÊS 3
|  | Valores | % | % | R$ | % | R$ | % | R$
1.1 | DEMOLIÇÕES E RETIRADAS | 3886.5545 | 2.629% | 100% | 3886.5545 | 0% | 0 | 0% | 0 | 100%
1.2 | REPAROS | 43193.0941 | 29.21% | 70% | 30235.1659 | 20% | 8638.6188 | 10% | 4319.3094 | 100%
1.3 | ELÉTRICA | 6142.9306 | 4.155% | 10% | 614.2931 | 60% | 3685.7584 | 30% | 1842.8792 | 100%
1.4 | PINTURA | 73117.8311 | 49.45% | 20% | 14623.5662 | 35% | 25591.2409 | 45% | 32903.024 | 100%
1.5 | ACESSÓRIOS ESPORTIVOS | 19426.3052 | 13.14% | 10% | 1942.6305 | 45% | 8741.8374 | 45% | 8741.8374 | 100%
1.6 | FINALIZAÇÕES | 2094.5532 | 1.417% | 20% | 418.9106 | 40% | 837.8213 | 40% | 837.8213 | 100%
| TOTAL | 147861.2688 | 100%
|  |  | R$ parcial (valor período) | 51721.1208 |  | 47495.2767 |  | 48644.8712
|  |  | %_parcial (período) | 34.98% |  | 32.12% |  | 32.9%
|  |  | R$_ acumulado | 51721.1208 |  | 99216.3975 |  | 147861.2688
|  |  | %_acumulado | 34.98% |  | 67.1% |  | 100%

## BDI
UNIVERSIDADE ESTADUAL DO NORTE DO PARANÁ
CNPJ: 08.885.100/0001-54
OBRA : QUADRA DO CCP
Local: CAMPUS DE CORNÉLIO PROCÓPIO
Data do orçamento: AGO DE 2023
SINAPI_Custo_Ref_Composicoes_Analitico_PR_202307_Desonerado
RESP. TÉCNICO: AMANDA ALVES DA SILVA - ARQUITETA E URBANISTA CAU A145138-3
COMPOSIÇÃO DO BDI
CUSTO TOTAL DO SERVIÇO (R$)
ITEM | DISCRIMINAÇÃO |  |  | VALOR | TAXA (%) | OBSERVAÇÃO | SITUAÇÃO DO INTERVALO ADMISSÍVEL | PARCELAS DO BDI (%)
[8 empty] | 1 QUARTIL | MÉDIO | 3 QUARTIL
1 | AC – ADMINISTRAÇÃO CENTRAL |  |  |  | 3% |  | OK | 3% | 4% | 5.5%
2 | SG – SEGUROS + GARANTIA |  |  |  | 0.8% |  | OK | 0.8% | 0.8% | 1%
3 | R – RISCOS |  |  |  | 0.97% |  | OK | 0.97% | 1.27% | 1.27%
4 | DF – DESPESAS FINANCEIRAS |  |  |  | 0.59% |  | OK | 0.59% | 1.23% | 1.39%
5 | L – LUCRO BRUTO |  |  |  | 6.245% |  | OK | 6.16% | 7.4% | 8.96%
6 | I – IMPOSTOS |  |  |  | 11.15% | FÓRMULA DO BDI DE ACORDO COM ACÓRDÃO 2.369/2011-TCU- PLENÁRIO
2020-01-06 | PIS |  |  |  | 0.65%
2020-02-06 | COFINS |  |  |  | 3%
2020-03-06 | ISS (CONFORME LEGISLAÇÃO MUNICIPAL) |  |  |  | 3%
2020-04-06 | CONTRIB. PREVIDÊNCIA SOBRE RECEITA BRUTA – CPRB |  |  |  | 4.5%
TOTAL DO BDI (R$)
PREÇO DE VENDA (R$) | [5 empty] | ONDE:
BDI (%) |  |  |  |  | 26.02% | AC : TAXA DE ADMINISTRAÇÃO CENTRAL
S: TAXA DE SEGURO
G: TAXA DE GARANTIAS
R: TAXA DE RISCOS
DF: TAXA DE DESPESAS
L: TAXA DE LUCRO
I: TAXA DE INCIDÊNCIA DE IMPOSTOS (PIS, COFINS, ISS, CPRB)
COMPOSIÇÃO DO BDI REDUZIDO
CUSTO TOTAL DO SERVIÇO (R$)
ITEM | DISCRIMINAÇÃO |  |  | VALOR | TAXA (%) | OBSERVAÇÃO | SITUAÇÃO DO INTERVALO ADMISSÍVEL | PARCELAS DO BDI (%)
[8 empty] | 1 QUARTIL | MÉDIO | 3 QUARTIL
1 | AC – ADMINISTRAÇÃO CENTRAL |  |  |  | 1.5% |  | OK | 1.5% | 3.45% | 4.49%
2 | SG – SEGUROS + GARANTIA |  |  |  | 0.3% |  | OK | 0.3% | 0.48% | 0.82%
3 | R – RISCOS |  |  |  | 0.56% |  | OK | 0.56% | 0.85% | 0.89%
4 | DF – DESPESAS FINANCEIRAS |  |  |  | 0.85% |  | OK | 0.85% | 0.85% | 1.11%
5 | L – LUCRO BRUTO |  |  |  | 3.52% |  | OK | 3.5% | 5.11% | 6.22%
6 | I – IMPOSTOS |  |  |  | 8.15% | FÓRMULA DO BDI DE ACORDO COM ACÓRDÃO 2.369/2011-TCU- PLENÁRIO
2020-01-06 | PIS |  |  |  | 0.65%
2020-02-06 | COFINS |  |  |  | 3%
2020-03-06 | ISS (CONFORME LEGISLAÇÃO MUNICIPAL) |  |  |  | 0%
2020-04-06 | CONTRIB. PREVIDÊNCIA SOBRE RECEITA BRUTA – CPRB |  |  |  | 4.5%
TOTAL DO BDI (R$)
PREÇO DE VENDA (R$) | [5 empty] | ONDE:
BDI (%) |  |  |  |  | 16.35% | AC : TAXA DE ADMINISTRAÇÃO CENTRAL
S: TAXA DE SEGURO
Parâmetros do Acórdão 2.622/2013 - Plenário | [5 empty] | G: TAXA DE GARANTIAS
Sem CPRB | 11.1% | 14.02% | 16.8% |  |  | R: TAXA DE RISCOS
Com CPRB | 16.34% | 19.39% | 22.3% |  |  | DF: TAXA DE DESPESAS
L: TAXA DE LUCRO
I: TAXA DE INCIDÊNCIA DE IMPOSTOS (PIS, COFINS, ISS, CPRB)
OBS: Para o BDI reduzido, considerou-se nulo o ISS e uma parcela reduzida para administração central e lucro para remunerar os custos inerentes às aquisições e armazenamento por parte da empresa contratada, por isso o valor da taxa de BDI é menor do que a que foi adotada para o restante do orçamento da obra.