## ORÇAMENTO - OBRA
OF
UNIVERSIDADE ESTADUAL DO NORTE DO PARANÁ
|  |  | CNPJ: 08.885.100/0001-54 | [7 empty] | BDI | 26.02%
OBRA : QUADRA DO CCSA
|  |  | Local: CENTRO DE CIÊNCIAS SOCIAIS APLICADAS - CCSA | [7 empty] | Total S/BDI | 383007.0956
|  |  | Data do orçamento: SETEMBRO DE 2023 | [7 empty] | Total c/BDI | 482669.26 | 482669.26 | 482756.92
SINAPI_Custo_Ref_Composicoes_Analitico_PR_202307_Desonerado
RESP. TÉCNICO: ARQ. LETICIA SACOMAN SAMPAIO CAU A1326945
ITEM | RESUMO | CÓDIGO | DESCRIÇÃO DOS SERVIÇOS | UN | QTD | UNITÁRIO (SEM BDI) |  |  | TOTAL (Valores sem BDI) |  |  | VALOR TOTAL C/ BDI
[6 empty] | MATERIAL + EQ | MÃO DE OBRA | TOTAL | MATERIAL | MÃO DE OBRA | TOTAL
1 | DEMOLIÇÕES E RETIRADAS | [7 empty] | 4471.6789 | 9178.3862 | 13650.0651 | 17201.94 | 17201.94 | 17201.94
1.1 | DEMOLIÇÃO DE PISO DE CONCRETO E ARQUIBANCADA | 97629 | DEMOLIÇÃO DE LAJES, DE FORMA MECANIZADA COM MARTELETE, SEM REAPROVEITAMENTO. AF_12/2017 | M3 | 65.79 | 45.11 | 90.08 | 135.19 | 2967.7869 | 5926.3632 | 8894.1501 | 11208.49
1.2 | REMOÇÃO DE ALAMBRADO, GURDA-CORPO E ACESSÓRIOS | 00227 ORSE | REMOÇÃO DE ESTRUTURA METÁLICA CHUMABA EM CONCRETO (ALAMBRADO, GUARDA-CORPO) | M2 | 156.5 | 9.35 | 20.06 | 29.41 | 1463.275 | 3139.39 | 4602.665 | 5800.32
1.3 | REMOÇÃO DE TUBULAÇÕES - DRENAGEM | 97662 | REMOÇÃO DE TUBULAÇÕES (TUBOS E CONEXÕES) DE ÁGUA FRIA, DE FORMA MANUAL, SEM REAPROVEITAMENTO. AF_12/2017 | M | 40 | 0.11 | 0.4 | 0.51 | 4.4 | 16 | 20.4 | 25.71
1.3 | REMOÇÃO DE FIAÇÕES | 97661 | REMOÇÃO DE CABOS ELÉTRICOS, DE FORMA MANUAL, SEM REAPROVEITAMENTO. AF_12/2017 | M | 178.3 | 0.19 | 0.51 | 0.7 | 33.877 | 90.933 | 124.81 | 157.29
1.4 | REMOÇÃO DE LUMINÁRIAS | 97665 | REMOÇÃO DE LUMINÁRIAS, DE FORMA MANUAL, SEM REAPROVEITAMENTO. AF_12/2017 | UN | 6 | 0.39 | 0.95 | 1.34 | 2.34 | 5.7 | 8.04 | 10.13
2 | PISO | [7 empty] | 45964.1162 | 7171.7978 | 53135.914 | 66962.4 | 66962.4 | 66962.4
2.1 | COMPACTAÇÃO DA ÁREA | 97083 | COMPACTAÇÃO MECÂNICA DE SOLO PARA EXECUÇÃO DE RADIER, PISO DE CONCRETO OU LAJE SOBRE SOLO, COM COMPACTADOR DE SOLOS A PERCUSSÃO. AF_09/2021 | M2 | 667 | 1.17 | 2.34 | 3.51 | 780.39 | 1560.78 | 2341.17 | 2950.37 |  |  | R$ 768,94 | 100% |  | R$ 0,00 | 0% |  | R$ 0,00 | 0% |  | R$ 0,00 | 0% | R$ 0,00 | 0% | R$ 768,94 | 100%
2.2 | LASTRO DE BRITA | 100324 | LASTRO COM MATERIAL GRANULAR (PEDRA BRITADA N.1 E PEDRA BRITADA N.2), APLICADO EM PISOS OU LAJES SOBRE SOLO, ESPESSURA DE *10 CM*. AF_07/2019 | M3 | 63.43 | 85.44 | 27.06 | 112.5 | 5419.4592 | 1716.4158 | 7135.875 | 8992.7 |  |  | R$ 768,94 | 100% |  | R$ 0,00 | 0% |  | R$ 0,00 | 0% |  | R$ 0,00 | 0% | R$ 0,00 | 0% | R$ 768,94 | 100%
2.3 | PISO EM CONCRETO | 94993 | EXECUÇÃO DE PASSEIO (CALÇADA) OU PISO DE CONCRETO COM CONCRETO MOLDADO IN LOCO, USINADO, ACABAMENTO CONVENCIONAL, ESPESSURA 6 CM, ARMADO. AF_08/2022 | M2 | 634.3 | 62.69 | 6.14 | 68.83 | 39764.267 | 3894.602 | 43658.869 | 55019.33 |  |  | R$ 768,94 | 100% |  | R$ 0,00 | 0% |  | R$ 0,00 | 0% |  | R$ 0,00 | 0% | R$ 0,00 | 0% | R$ 768,94 | 100%
3 | FECHAMENTOS | [7 empty] | 119387.522 | 30389.2923 | 149776.8143 | 188750.21 | 188750.21 | 188750.21
3.1 | FUNDAÇÃO DOS MONTANTES | COMP.01 | FUNDAÇÃO PARA ALAMBRADO, INCLUSO ESCAVAÇÃO E CONCRETO FCK=15MPA | M | 85.5 | 25.2187 | 22.5376 | 47.7562 | 2156.1963 | 1926.9622 | 4083.1585 | 5145.64 |  |  |  |  | 85.5
3.2 | TRU - ESCAVAÇÃO (BALDRAME) | 96527 | ESCAVAÇÃO MANUAL DE VALA PARA VIGA BALDRAME (INCLUINDO ESCAVAÇÃO PARA COLOCAÇÃO DE FÔRMAS). AF_06/2017 | M3 | 2.6575 | 43.3 | 93.23 | 136.53 | 115.0697 | 247.7587 | 362.8285 | 457.24
3.3 | TRU – FORMAS (BALDRAME) | 92419 | MONTAGEM E DESMONTAGEM DE FÔRMA DE PILARES RETANGULARES E ESTRUTURAS SIMILARES, PÉ-DIREITO SIMPLES, EM CHAPA DE MADEIRA COMPENSADA RESINADA, 4 UTILIZAÇÕES. AF_09/2020 | M2 | 85.04 | 51.5 | 30.32 | 81.82 | 4379.56 | 2578.4128 | 6957.9728 | 8768.5 |  |  |  |  | 85.04
3.4 | TRU - ARMAÇÃO (BALDRAME) | 92767 | ARMAÇÃO DE LAJE DE ESTRUTURA CONVENCIONAL DE CONCRETO ARMADO UTILIZANDO AÇO CA-60 DE 4,2 MM - MONTAGEM. AF_06/2022 | KG | 46.9 | 11.38 | 4.68 | 16.06 | 533.722 | 219.492 | 753.214 | 949.21
3.5 | TRU - ARMAÇÃO (BALDRAME) | 92760 | ARMAÇÃO DE PILAR OU VIGA DE ESTRUTURA CONVENCIONAL DE CONCRETO ARMADO UTILIZANDO AÇO CA-50 DE 6,3 MM - MONTAGEM. AF_06/2022 | KG | 57.2 | 11.14 | 2.56 | 13.7 | 637.208 | 146.432 | 783.64 | 987.55
3.6 | TRU - ARMAÇÃO (BALDRAME) | 92761 | ARMAÇÃO DE PILAR OU VIGA DE ESTRUTURA CONVENCIONAL DE CONCRETO ARMADO UTILIZANDO AÇO CA-50 DE 8,0 MM - MONTAGEM. AF_06/2022 | KG | 92.3 | 11.14 | 1.67 | 12.81 | 1028.222 | 154.141 | 1182.363 | 1490.03
3.7 | TRU - CONCRETO (BALDRAME) | 94971 | CONCRETO FCK = 25MPA, TRAÇO 1:2,3:2,7 (EM MASSA SECA DE CIMENTO/ AREIA MÉDIA/ BRITA 1) - PREPARO MECÂNICO COM BETONEIRA 600 L. AF_05/2021 | M3 | 6.4 | 401.84 | 50.18 | 452.02 | 2571.776 | 321.152 | 2892.928 | 3645.7 |  |  |  |  | 6.4
3.8 | TUBO EXTRA | 7696 | TUBO ACO GALVANIZADO COM COSTURA, CLASSE MEDIA, DN 2", E = *3,65* MM, PESO *5,10* KG/M (NBR 5580) | M | 85.5 | 73.95 | 0 | 73.95 | 6322.725 | 0 | 6322.725 | 7967.96 |  |  |  |  | 85.5
3.9 | ALAMBRADO - MALHA + TUBOS (H=7M) | 102362 | ALAMBRADO PARA QUADRA POLIESPORTIVA, ESTRUTURADO POR TUBOS DE ACO GALVANIZADO, (MONTANTES COM DIAMETRO 2", TRAVESSAS E ESCORAS COM DIÂMETRO 1 ¼), COM TELA DE ARAME GALVANIZADO, FIO 14 BWG E MALHA QUADRADA 5X5CM (EXCETO MURETA). AF_03/2021 | M2 | 687.05 | 132.4 | 35.83 | 168.23 | 90965.42 | 24617.0015 | 115582.4215 | 145658.09 |  |  |  |  | 687.05
3.10 | TELA - FECHAMENTO SUPERIOR | 02758 ORSE | TELA DE NYLON, FIO 30-36 (3,6mm), MALHA 10X10CM | M2 | 650.3 | 14.81 | 0 | 14.81 | 9630.943 | 0 | 9630.943 | 12137.01 |  |  |  |  | 650.3
3.11 | PORTÃO DE ACESSO - 1UN (1,0X2,0m) | 11532 ORSE | (ADAPTADO PARA 1 FOLHA) PORTAO EM TELA ARAME GALVANIZADO N.12 MALHA 2" E MOLDURA EM TUBOS DE ACO COM DUAS FOLHAS DE ABRIR, INCLUSO FERRAGENS | M2 | 2 | 523.34 | 88.97 | 612.31 | 1046.68 | 177.94 | 1224.62 | 1543.28 |  |  |  |  | 2
4 | ACESSO | [7 empty] | 14356.7245 | 6901.003 | 21257.7275 | 26789.18 | 26789.18 | 26789.18
4.2 | COMPACTAÇÃO DO TERRENO | 97083 | COMPACTAÇÃO MECÂNICA DE SOLO PARA EXECUÇÃO DE RADIER, PISO DE CONCRETO OU LAJE SOBRE SOLO, COM COMPACTADOR DE SOLOS A PERCUSSÃO. AF_09/2021 | M2 | 17.7 | 1.17 | 2.34 | 3.51 | 20.709 | 41.418 | 62.127 | 78.29 |  |  | R$ 768,94 | 100% |  | R$ 0,00 | 0% |  | R$ 0,00 | 0% |  | R$ 0,00 | 0% | R$ 0,00 | 0% | R$ 768,94 | 100%
4.3 | EXECUÇÃO DE RAMPA E ESCADA | 94992 | EXECUÇÃO DE PASSEIO (CALÇADA) OU PISO DE CONCRETO COM CONCRETO MOLDADO IN LOCO, FEITO EM OBRA, ACABAMENTO CONVENCIONAL, ESPESSURA 6 CM, ARMADO. AF_08/2022 | M2 | 16.45 | 61.88 | 13.63 | 75.51 | 1017.926 | 224.2135 | 1242.1395 | 1565.36 |  |  | R$ 768,94 | 100% |  | R$ 0,00 | 0% |  | R$ 0,00 | 0% |  | R$ 0,00 | 0% | R$ 0,00 | 0% | R$ 768,94 | 100%
4.4 | CONTENÇÃO - RAMPA E ESCADA | 103334 | ALVENARIA DE VEDAÇÃO DE BLOCOS CERÂMICOS FURADOS NA HORIZONTAL DE 14X9X19 CM (ESPESSURA 14 CM, BLOCO DEITADO) E ARGAMASSA DE ASSENTAMENTO COM PREPARO EM BETONEIRA. AF_12/2021 | M² | 11.55 | 79.87 | 68.17 | 148.04 | 922.4985 | 787.3635 | 1709.862 | 2154.78 |  |  | R$ 768,94 | 100% |  | R$ 0,00 | 0% |  | R$ 0,00 | 0% |  | R$ 0,00 | 0% | R$ 0,00 | 0% | R$ 768,94 | 100%
4.5 | CONTENÇÃO - ACABAMENTOS | 87879 | CHAPISCO APLICADO EM ALVENARIAS E ESTRUTURAS DE CONCRETO INTERNAS, COM COLHER DE PEDREIRO. ARGAMASSA TRAÇO 1:3 COM PREPARO EM BETONEIRA 400L. AF_06/2014 | M² | 13.9 | 2.3 | 2.12 | 4.42 | 31.97 | 29.468 | 61.438 | 77.42
4.6 | CONTENÇÃO - ACABAMENTOS | 87529 | MASSA ÚNICA, PARA RECEBIMENTO DE PINTURA, EM ARGAMASSA TRAÇO 1:2:8, PREPARO MECÂNICO COM BETONEIRA 400L, APLICADA MANUALMENTE EM FACES INTERNAS DE PAREDES, ESPESSURA DE 20MM, COM EXECUÇÃO DE TALISCAS. AF_06/2014 | M² | 13.9 | 21.94 | 15.36 | 37.3 | 304.966 | 213.504 | 518.47 | 653.38
4.7 | GUARDA-CORPO RAMPA | 99837 | GUARDA-CORPO DE AÇO GALVANIZADO DE 1,10M, MONTANTES TUBULARES DE 1.1/4" ESPAÇADOS DE 1,20M, TRAVESSA SUPERIOR DE 1.1/2", GRADIL FORMADO POR TUBOS HORIZONTAIS DE 1" E VERTICAIS DE 3/4", FIXADO COM CHUMBADOR MECÂNICO. AF_04/2019_P | M | 29.65 | 406.7 | 189.04 | 595.74 | 12058.655 | 5605.036 | 17663.691 | 22259.95
5 | PINTURAS | [7 empty] | 87711.4381 | 13134.7565 | 100846.1946 | 127087.37 | 127087.37 | 127087.37
5.1 | PREPARO DO PISO DE CONCRETO | 102488 | PREPARO DO PISO CIMENTADO PARA PINTURA - LIXAMENTO E LIMPEZA. AF_05/2021 | M2 | 634.3 | 1.08 | 2.68 | 3.76 | 685.044 | 1699.924 | 2384.968 | 3005.56 |  |  | R$ 768,94 | 100% |  | R$ 0,00 | 0% |  | R$ 0,00 | 0% |  | R$ 0,00 | 0% | R$ 0,00 | 0% | R$ 768,94 | 100%
5.2 | PINTURA DO PISO | COMP.02 | APLICAÇÃO MANUAL DE PRIMER DE POLIURETANO EM PISO DE CONCRETO | M2 | 634.3 | 90.5081 | 7.5408 | 98.0489 | 57409.2878 | 4783.1294 | 62192.4173 | 78375.49 |  |  | R$ 768,94 | 100% |  | R$ 0,00 | 0% |  | R$ 0,00 | 0% |  | R$ 0,00 | 0% | R$ 0,00 | 0% | R$ 768,94 | 100%
5.3 | PINTURA DO PISO | COMP.03 | PINTURA DE PISO COM TINTA A BASE DE POLIURETANO ACRÍLICO ALIFÁTICO, APLICAÇÃO MANUAL, 2 DEMÃOS. | M2 | 634.3 | 40.8691 | 7.7216 | 48.5907 | 25923.2701 | 4897.8109 | 30821.081 | 38841.03 |  |  | R$ 768,94 | 100% |  | R$ 0,00 | 0% |  | R$ 0,00 | 0% |  | R$ 0,00 | 0% | R$ 0,00 | 0% | R$ 768,94 | 100%
5.4 | PINTURA DE DEMARCAÇÕES (E=5CM) | COMP.03 | PINTURA DE PISO COM TINTA A BASE DE POLIURETANO ACRÍLICO ALIFÁTICO, APLICAÇÃO MANUAL, 2 DEMÃOS. | M2 | 17.6 | 40.8691 | 7.7216 | 48.5907 | 719.2962 | 135.9002 | 855.1963 | 1077.73 |  |  | R$ 768,94 | 100% |  | R$ 0,00 | 0% |  | R$ 0,00 | 0% |  | R$ 0,00 | 0% | R$ 0,00 | 0% | R$ 768,94 | 100%
5.5 | PINTURA DO PISO - ENTORNO DA QUADRA | 99814 | LIMPEZA DE SUPERFÍCIE COM JATO DE ALTA PRESSÃO. AF_04/2019 | M2 | 91.6 | 0.68 | 1.36 | 2.04 | 62.288 | 124.576 | 186.864 | 235.49 |  |  | R$ 768,94 | 100% |  | R$ 0,00 | 0% |  | R$ 0,00 | 0% |  | R$ 0,00 | 0% | R$ 0,00 | 0% | R$ 768,94 | 100%
5.6 | PINTURA DO PISO - ENTORNO DA QUADRA | 102491 | PINTURA DE PISO COM TINTA ACRÍLICA, APLICAÇÃO MANUAL, 2 DEMÃOS, INCLUSO FUNDO PREPARADOR. AF_05/2021 | M2 | 91.6 | 12.99 | 7.54 | 20.53 | 1189.884 | 690.664 | 1880.548 | 2369.88 |  |  | R$ 768,94 | 100% |  | R$ 0,00 | 0% |  | R$ 0,00 | 0% |  | R$ 0,00 | 0% | R$ 0,00 | 0% | R$ 768,94 | 100%
5.7 | LIXAMENTO DE SUPERFÍCIES | 04936 ORSE | PREPARO DE SUPERFÍCIE COM LIXAMENTO E APLICAÇÃO DE 01 DEMÃO DE FUNDO PREPARADOR | M2 | 118.4 | 4.31 | 2.52 | 6.83 | 510.304 | 298.368 | 808.672 | 1019.1 |  |  | R$ 768,94 | 100% |  | R$ 0,00 | 0% |  | R$ 0,00 | 0% |  | R$ 0,00 | 0% | R$ 0,00 | 0% | R$ 768,94 | 100%
5.8 | PINTURA DO MURO / RAMPA / QUADRO | 88489 | PINTURA LÁTEX ACRÍLICA PREMIUM, APLICAÇÃO MANUAL EM PAREDES, DUAS DEMÃOS. AF_04/2023 | M2 | 84.2 | 8.21 | 4.26 | 12.47 | 691.282 | 358.692 | 1049.974 | 1323.19 |  |  | R$ 768,94 | 100% |  | R$ 0,00 | 0% |  | R$ 0,00 | 0% |  | R$ 0,00 | 0% | R$ 0,00 | 0% | R$ 768,94 | 100%
5.9 | PINTURA DOS POSTES | 88489 | PINTURA LÁTEX ACRÍLICA PREMIUM, APLICAÇÃO MANUAL EM PAREDES, DUAS DEMÃOS. AF_04/2023 | M2 | 34.2 | 8.21 | 4.26 | 12.47 | 280.782 | 145.692 | 426.474 | 537.45 |  |  | R$ 768,94 | 100% |  | R$ 0,00 | 0% |  | R$ 0,00 | 0% |  | R$ 0,00 | 0% | R$ 0,00 | 0% | R$ 768,94 | 100%
5.10 | ALUGUEL DE ANDAIME | 10527 | LOCACAO DE ANDAIME METALICO TUBULAR DE ENCAIXE, TIPO DE TORRE, CADA PAINEL COM LARGURA DE 1 ATE 1,5 M E ALTURA DE *1,00* M, INCLUINDO DIAGONAL, BARRAS DE LIGACAO, SAPATAS OU RODIZIOS E DEMAIS ITENS NECESSARIOS A MONTAGEM (NAO INCLUI INSTALACAO) | MX MES | 12 | 20 | 0 | 20 | 240 | 0 | 240 | 302.45 |  |  | R$ 768,94 | 100% |  | R$ 0,00 | 0% |  | R$ 0,00 | 0% |  | R$ 0,00 | 0% | R$ 0,00 | 0% | R$ 768,94 | 100%
6 | ACESSÓRIOS ESPORTIVOS | [7 empty] | 14312.4575 | 395.8282 | 14708.2857 | 18535.53 | 18535.53 | 18535.53
6.1 | FUNDAÇÃO
6.1.1 | ESCAVAÇÃO (BLOCO) | 93358 | ESCAVAÇÃO MANUAL DE VALA COM PROFUNDIDADE MENOR OU IGUAL A 1,30 M. AF_02/2021 | M3 | 0.85 | 30.44 | 59.44 | 89.88 | 25.874 | 50.524 | 76.398 | 96.28 |  | 2.87 | R$ 294,61 | 89.97% | 0.32 | R$ 32,85 | 10.03% | 0 | R$ 0,00 | 0% | 0 | R$ 0,00 | 0% | R$ 0,00 | 0% | R$ 327,46 | 100% | NORMAL
6.1.2 | TRU - BROCA (2x3m) | 101174 | ESTACA BROCA DE CONCRETO, DIÂMETRO DE 25CM, ESCAVAÇÃO MANUAL COM TRADO CONCHA, COM ARMADURA | M | 6 | 49.84 | 35.42 | 85.26 | 299.04 | 212.52 | 511.56 | 644.67 |  | 36 | R$ 3.582,24 | 90% | 4 | R$ 398,03 | 10% | 0 | R$ 0,00 | 0% | 0 | R$ 0,00 | 0% | R$ 0,00 | 0% | R$ 3.980,27 | 100% | NORMAL
6.1.3 | TRU – FORMAS (BLOCO ) | 92419 | MONTAGEM E DESMONTAGEM DE FÔRMA DE PILARES RETANGULARES E ESTRUTURAS SIMILARES, PÉ-DIREITO SIMPLES, EM CHAPA DE MADEIRA COMPENSADA RESINADA, 4 UTILIZAÇÕES. AF_09/2020 | M2 | 1.76 | 51.5 | 30.32 | 81.82 | 90.64 | 53.3632 | 144.0032 | 181.47 |  | 0 | R$ 0,00 | 0% | 0 | R$ 0,00 | 0% | 0 | R$ 0,00 | 0% | 0 | R$ 0,00 | 0% | R$ 0,00 | 0% | R$ 0,00 | 0% | NORMAL
6.1.4 | TRU – ARMAÇÃO (BLOCO) CA60 | 92759 | ARMAÇÃO DE PILAR OU VIGA DE ESTRUTURA CONVENCIONAL DE CONCRETO ARMADO UTILIZANDO AÇO CA-60 DE 5,0 MM - MONTAGEM. AF_06/2022 | KG | 12.7 | 10.74 | 3.86 | 14.6 | 136.398 | 49.022 | 185.42 | 233.67 |  | 9 | R$ 170,72 | 90% | 1 | R$ 18,97 | 10% | 0 | R$ 0,00 | 0% | 0 | R$ 0,00 | 0% | R$ 0,00 | 0% | R$ 189,69 | 100% | NORMAL
6.1.5 | TRU – ARMAÇÃO (BLOCO) CA50 | 92762 | ARMAÇÃO DE PILAR OU VIGA DE ESTRUTURA CONVENCIONAL DE CONCRETO ARMADO UTILIZANDO AÇO CA-50 DE 10,0 MM - MONTAGEM. AF_06/2022 | KG | 13.95 | 10.33 | 1.1 | 11.43 | 144.1035 | 15.345 | 159.4485 | 200.94 |  | 38.7 | R$ 601,56 | 90% | 4.3 | R$ 66,84 | 10% | 0 | R$ 0,00 | 0% | 0 | R$ 0,00 | 0% | R$ 0,00 | 0% | R$ 668,40 | 100% | NORMAL
6.1.6 | TRU - CONCRETO (BLOCO ) | 94971 | CONCRETO FCK = 25MPA, TRAÇO 1:2,3:2,7 (EM MASSA SECA DE CIMENTO/ AREIA MÉDIA/ BRITA 1) - PREPARO MECÂNICO COM BETONEIRA 600 L. AF_05/2021 | M3 | 0.3 | 401.84 | 50.18 | 452.02 | 120.552 | 15.054 | 135.606 | 170.89 |  | 1.09 | R$ 541,35 | 90% | 0.12 | R$ 60,15 | 10% | 0 | R$ 0,00 | 0% | 0 | R$ 0,00 | 0% | R$ 0,00 | 0% | R$ 601,50 | 100% | NORMAL
6.2 | ACESSÓRIOS
6.2.1 | CONJUNTO PARA FUTSAL | 25398 | CONJUNTO PARA FUTSAL COM TRAVES OFICIAIS DE 3,00 X 2,00 M EM TUBO DE ACO GALVANIZADO 3" COM REQUADRO EM TUBO DE 1", PINTURA EM PRIMER COM TINTA ESMALTE SINTETICO E REDES DE POLIETILENO FIO 4 MM | UN | 1 | 4452.67 | 0 | 4452.67 | 4452.67 | 0 | 4452.67 | 5611.3 |  |  | R$ 768,94 | 100% |  | R$ 0,00 | 0% |  | R$ 0,00 | 0% |  | R$ 0,00 | 0% | R$ 0,00 | 0% | R$ 768,94 | 100%
6.2.2 | CONJUNTO PARA QUADRA DE VOLEI | 25399 | CONJUNTO PARA QUADRA DE VOLEI COM POSTES EM TUBO DE ACO GALVANIZADO 3", H = *255* CM, PINTURA EM TINTA ESMALTE SINTETICO, REDE DE NYLON COM 2 MM, MALHA 10 X 10 CM E ANTENAS OFICIAIS EM FIBRA DE VIDRO | UN | 1 | 2703.16 | 0 | 2703.16 | 2703.16 | 0 | 2703.16 | 3406.55 |  |  | R$ 768,94 | 100% |  | R$ 0,00 | 0% |  | R$ 0,00 | 0% |  | R$ 0,00 | 0% | R$ 0,00 | 0% | R$ 768,94 | 100%
6.2.3 | CONJUNTO PARA BASQUETE | 25400 | PAR DE TABELAS DE BASQUETE EM COMPENSADO NAVAL, OFICIAL, 1800 X 1200 MM, INCLUINDO ARO DE METAL E REDE EM POLIPROPILENO 100% (SEM SUPORTE DE FIXACAO) | UN | 1 | 2642.35 | 0 | 2642.35 | 2642.35 | 0 | 2642.35 | 3329.92 |  |  | R$ 768,94 | 100% |  | R$ 0,00 | 0% |  | R$ 0,00 | 0% |  | R$ 0,00 | 0% | R$ 0,00 | 0% | R$ 768,94 | 100%
6.2.4 | CONJUNTO PARA BASQUETE | 00932 ORSE | ESTRUTURA/SUPORTE OFICIAL P/TABELA DE BASQUETE EM TUBO AÇO GALVANIZADO D=5", H=3,05M PISO/ARO, PINTURA SINTÉTICA, FORNECIMENTO E INSTALAÇÃO | PAR | 1 | 3697.67 | 0 | 3697.67 | 3697.67 | 0 | 3697.67 | 4659.84
7 | INSTALAÇÃO ELÉTRICA | [7 empty] | 6638.428 | 1253.829 | 7892.257 | 9945.91 | 9945.91 | 9945.91
7.1 | ALIMENTAÇÃO
7.1.1 | RASGO EM ALVENARIA | 90447 | RASGO EM ALVENARIA PARA ELETRODUTOS COM DIAMETROS MENORES OU IGUAIS A 40 MM. AF_05/2015 | M | 1.2 | 1.9 | 5.28 | 7.18 | 2.28 | 6.336 | 8.616 | 10.86 |  | R$ 21.795,31 | 1.958%
7.1.2 | RASGO EM PISO DE CONCRETO | 90443 | RASGO EM ALVENARIA PARA RAMAIS/ DISTRIBUIÇÃO COM DIAMETROS MENORES OU IGUAIS A 40 MM. AF_05/2015 | M | 9.1 | 3.7 | 10.68 | 14.38 | 33.67 | 97.188 | 130.858 | 164.91 |  | R$ 21.795,31 | 1.958%
7.1.3 | ELETRODUTO - SAÍDA DO QUADRO | 91854 | ELETRODUTO FLEXÍVEL CORRUGADO, PVC, DN 25 MM (3/4"), PARA CIRCUITOS TERMINAIS, INSTALADO EM PAREDE - FORNECIMENTO E INSTALAÇÃO. AF_03/2023 | M | 2 | 5.34 | 5.13 | 10.47 | 10.68 | 10.26 | 20.94 | 26.39
7.1.4 | CHUBAMENTO - ALVENARIA | 90466 | CHUMBAMENTO LINEAR EM ALVENARIA PARA RAMAIS/DISTRIBUIÇÃO COM DIÂMETROS MENORES OU IGUAIS A 40 MM. AF_05/2015 | M | 1.2 | 4.7 | 9.63 | 14.33 | 5.64 | 11.556 | 17.196 | 21.67
7.1.5 | DUTO ENTERRADO | 91847 | ELETRODUTO FLEXÍVEL CORRUGADO REFORÇADO, PVC, DN 32 MM (1"), PARA CIRCUITOS TERMINAIS, INSTALADO EM LAJE - FORNECIMENTO E INSTALAÇÃO. AF_03/2023 | M | 9.1 | 11.72 | 3.27 | 14.99 | 106.652 | 29.757 | 136.409 | 171.9 |  | R$ 3.213,51 | 0.289%
7.1.6 | CHUBAMENTO - PISO DE CONCRETO | 90468 | CHUMBAMENTO LINEAR EM CONTRAPISO PARA RAMAIS/DISTRIBUIÇÃO COM DIÂMETROS MENORES OU IGUAIS A 40 MM. AF_05/2015 | M | 9.1 | 2.62 | 3.66 | 6.28 | 23.842 | 33.306 | 57.148 | 72.02
7.1.7 | DISJUNTOR | 93664 | DISJUNTOR BIPOLAR TIPO DIN, CORRENTE NOMINAL DE 32A - FORNECIMENTO E INSTALAÇÃO. AF_10/2020 | UN | 1 | 58.88 | 6.94 | 65.82 | 58.88 | 6.94 | 65.82 | 82.95
7.1.8 | CX PASSAGEM | 97882 | CAIXA ENTERRADA ELÉTRICA RETANGULAR, EM CONCRETO PRÉ-MOLDADO, FUNDO COM BRITA, DIMENSÕES INTERNAS: 0,4X0,4X0,4 M. AF_12/2020 | UN | 1 | 135.67 | 28.7 | 164.37 | 135.67 | 28.7 | 164.37 | 207.14 |  | R$ 712,97 | 0.064%
7.2 | ILUMINAÇÃO
7.2.1 | ESCAVAÇÃO PARA PASSAGEM DE ELETRODUTO | 93358 | ESCAVAÇÃO MANUAL DE VALA COM PROFUNDIDADE MENOR OU IGUAL A 1,30 M. AF_02/2021 | M3 | 1.8 | 30.44 | 59.44 | 89.88 | 54.792 | 106.992 | 161.784 | 203.88
7.2.2 | REATERRO | 93382 | REATERRO MANUAL DE VALAS COM COMPACTAÇÃO MECANIZADA. AF_04/2016 | M3 | 1.8 | 12.44 | 22.13 | 34.57 | 22.392 | 39.834 | 62.226 | 78.42
7.2.3 | ELETRODUTO | 91847 | ELETRODUTO FLEXÍVEL CORRUGADO REFORÇADO, PVC, DN 32 MM (1"), PARA CIRCUITOS TERMINAIS, INSTALADO EM LAJE - FORNECIMENTO E INSTALAÇÃO. AF_03/2023 | M | 20 | 11.72 | 3.27 | 14.99 | 234.4 | 65.4 | 299.8 | 377.81
7.2.4 | CX PASSAGEM - 40X40X40CM | 97882 | CAIXA ENTERRADA ELÉTRICA RETANGULAR, EM CONCRETO PRÉ-MOLDADO, FUNDO COM BRITA, DIMENSÕES INTERNAS: 0,4X0,4X0,4 M. AF_12/2020 | UN | 1 | 135.67 | 28.7 | 164.37 | 135.67 | 28.7 | 164.37 | 207.14 |  | R$ 712,97 | 0.064%
7.2.5 | CX PASSAGEM - 30X30X30CM | 97881 | CAIXA ENTERRADA ELÉTRICA RETANGULAR, EM CONCRETO PRÉ-MOLDADO, FUNDO COM BRITA, DIMENSÕES INTERNAS: 0,3X0,3X0,3 M. AF_12/2020 | UN | 1 | 85.17 | 20.08 | 105.25 | 85.17 | 20.08 | 105.25 | 132.64 |  | R$ 712,97 | 0.064%
7.2.6 | ELETRODUTO - POSTE | 13375 ORSE | ELETRODUTO DE AÇO GALVANIZADO, CLASSE LEVE, DN 20 MM (3/4"), APARENTE, INSTALADA EM PAREDE - FORNECIMENTO E INSTALAÇÂO | UN | 6 | 11.04 | 9.67 | 20.71 | 66.24 | 58.02 | 124.26 | 156.59
7.2.7 | FIXAÇÃO | 91170 | FIXAÇÃO DE TUBOS HORIZONTAIS DE PVC, CPVC OU COBRE DIÂMETROS MENORES OU IGUAIS A 40 MM OU ELETROCALHAS ATÉ 150MM DE LARGURA, COM ABRAÇADEIRA METÁLICA RÍGIDA TIPO D 1/2, FIXADA EM PERFILADO EM LAJE. AF_05/2015 | M | 18 | 2.06 | 1.63 | 3.69 | 37.08 | 29.34 | 66.42 | 83.7
7.2.8 | CONDULETE | 95778 | CONDULETE DE ALUMÍNIO, TIPO C, PARA ELETRODUTO DE AÇO GALVANIZADO DN 20 MM (3/4''), APARENTE - FORNECIMENTO E INSTALAÇÃO. AF_10/2022 | UN | 6 | 21.44 | 10.4 | 31.84 | 128.64 | 62.4 | 191.04 | 240.75
7.2.9 | QUADRO | 101877 ADAPTADO | (ADAPTADO PARA DE SOBREPOR) QUADRO DE DISTRIBUIÇÃO DE ENERGIA EM PVC, DE EMBUTIR, SEM BARRAMENTO, PARA 3 DISJUNTORES - FORNECIMENTO E INSTALAÇÃO. AF_10/2020 | UN | 1 | 51.78 | 11.69 | 63.47 | 51.78 | 11.69 | 63.47 | 79.99
7.2.10 | DISJUNTOR | 93664 | DISJUNTOR BIPOLAR TIPO DIN, CORRENTE NOMINAL DE 32A - FORNECIMENTO E INSTALAÇÃO. AF_10/2020 | UN | 1 | 58.88 | 6.94 | 65.82 | 58.88 | 6.94 | 65.82 | 82.95
7.2.11 | REFLETOR LED | 101657 ADAPTADO | LUMINÁRIA DE LED PARA ILUMINAÇÃO PÚBLICA, DE 150 W - FORNECIMENTO E INSTALAÇÃO. AF_08/2020 | UN | 6 | 550.93 | 14.89 | 565.82 | 3305.58 | 89.34 | 3394.92 | 4278.31 |  | R$ 21.795,31 | 1.958%
7.2.12 | RELE | 101632 | RELÉ FOTOELÉTRICO PARA COMANDO DE ILUMINAÇÃO EXTERNA 1000 W - FORNECIMENTO E INSTALAÇÃO. AF_08/2020 | UN | 6 | 37.71 | 0.62 | 38.33 | 226.26 | 3.72 | 229.98 | 289.82 |  | R$ 1.873,44 | 0.168%
7.2.13 | ÂNCORA | 98463 | SUPORTE ISOLADOR PARA CORDOALHA DE COBRE - FORNECIMENTO E INSTALAÇÃO. AF_12/2017 | UN | 6 | 12.82 | 12.08 | 24.9 | 76.92 | 72.48 | 149.4 | 188.28 |  | R$ 813,55 | 0.073%
7.2.14 | ELÉTRICA | 91931 | CABO DE COBRE FLEXÍVEL ISOLADO, 6 MM², ANTI-CHAMA 0,6/1,0 KV, PARA CIRCUITOS TERMINAIS - FORNECIMENTO E INSTALAÇÃO. AF_12/2015 | M | 223 | 7.97 | 1.95 | 9.92 | 1777.31 | 434.85 | 2212.16 | 2787.79 |  | R$ 8.207,68 | 0.737%
8 | DRENAGEM | [7 empty] | 10931.3544 | 7709.3008 | 18640.6552 | 23491.13 | 23491.13 | 23491.13
8.1 | ABERTURA DE VALAS | 93358 | ESCAVAÇÃO MANUAL DE VALA COM PROFUNDIDADE MENOR OU IGUAL A 1,30 M. AF_02/2021 | M3 | 51.96 | 30.44 | 59.44 | 89.88 | 1581.6624 | 3088.5024 | 4670.1648 | 5885.39 |  |  | R$ 768,94 | 100% |  | R$ 0,00 | 0% |  | R$ 0,00 | 0% |  | R$ 0,00 | 0% | R$ 0,00 | 0% | R$ 768,94 | 100%
8.2 | CANALETA | 102990 | CANALETA MEIA CANA PRÉ-MOLDADA DE CONCRETO (D = 30 CM) - FORNECIMENTO E INSTALAÇÃO. AF_08/2021 | M | 69 | 20.45 | 10.46 | 30.91 | 1411.05 | 721.74 | 2132.79 | 2687.76
8.3 | TAMPA PARA CANALETA | 09919 ORSE | GRELHA PRÉ-MOLDADA EM CONCRETO PARA CANALETA 40X50 CM | UN | 142 | 27.96 | 6.17 | 34.13 | 3970.32 | 876.14 | 4846.46 | 6107.56
8.4 | CAIXA DE PASSAGEM | 97906 | CAIXA ENTERRADA HIDRÁULICA RETANGULAR, EM ALVENARIA COM BLOCOS DE CONCRETO, DIMENSÕES INTERNAS: 0,6X0,6X0,6 M PARA REDE DE ESGOTO. AF_12/2020 | UN | 2 | 253.97 | 182.61 | 436.58 | 507.94 | 365.22 | 873.16 | 1100.36
8.5 | TUBO DE CONCRETO | 92809 | ASSENTAMENTO DE TUBO DE CONCRETO PARA REDES COLETORAS DE ÁGUAS PLUVIAIS, DIÂMETRO DE 400 MM, JUNTA RÍGIDA, INSTALADO EM LOCAL COM BAIXO NÍVEL DE INTERFERÊNCIAS (NÃO INCLUI FORNECIMENTO). AF_12/2015 | M | 17 | 30.97 | 23.12 | 54.09 | 526.49 | 393.04 | 919.53 | 1158.8
8.6 | TUBO DE CONCRETO | 92210 | TUBO DE CONCRETO PARA REDES COLETORAS DE ÁGUAS PLUVIAIS, DIÂMETRO DE 400 MM, JUNTA RÍGIDA, INSTALADO EM LOCAL COM BAIXO NÍVEL DE INTERFERÊNCIAS - FORNECIMENTO E ASSENTAMENTO. AF_12/2015 | M | 17 | 116.19 | 23.06 | 139.25 | 1975.23 | 392.02 | 2367.25 | 2983.23
8.7 | REATERRO DE VALAS | 96995 | REATERRO MANUAL APILOADO COM SOQUETE. AF_10/2017 | M3 | 51.96 | 18.45 | 36.04 | 54.49 | 958.662 | 1872.6384 | 2831.3004 | 3568.03
9 | FINALIZAÇÕES | [7 empty] | 1908.0892 | 1191.0686 | 3099.1578 | 3905.59 | 3905.59 | 3905.59
9.1 | LIMPEZA DA QUADRA | 99803 ADAPTADO | (ADAPTADO PARA LIMPEZA FINAL DA OBRA) LIMPEZA DE PISO CERÂMICO OU PORCELANATO COM PANO ÚMIDO. AF_04/2019 | M2 | 634.3 | 0.72 | 1.48 | 2.2 | 456.696 | 938.764 | 1395.46 | 1758.57 |  |  | R$ 768,94 | 100% |  | R$ 0,00 | 0% |  | R$ 0,00 | 0% |  | R$ 0,00 | 0% | R$ 0,00 | 0% | R$ 768,94 | 100%
9.2 | DESCARTE DE ENTULHO | 100981 | CARGA, MANOBRA E DESCARGA DE ENTULHO EM CAMINHÃO BASCULANTE 6 M³ - CARGA COM ESCAVADEIRA HIDRÁULICA (CAÇAMBA DE 0,80 M³ / 111 HP) E DESCARGA LIVRE (UNIDADE: M3). AF_07/2020 | M3 | 85.527 | 7.12 | 1.6 | 8.72 | 608.9522 | 136.8432 | 745.7954 | 939.86 | [15 empty] | R$ 768,94 | 100%
9.3 | DESCARTE DE ENTULHO | 95875 | TRANSPORTE COM CAMINHÃO BASCULANTE DE 10 M³, EM VIA URBANA PAVIMENTADA, DMT ATÉ 30 KM (UNIDADE: M3XKM). AF_07/2020 | M3XKM | 427.635 | 1.97 | 0.27 | 2.24 | 842.441 | 115.4614 | 957.9024 | 1207.16

## COMPOSIÇÕES
UNIVERSIDADE ESTADUAL DO NORTE DO PARANÁ
CNPJ: 08.885.100/0001-54
OBRA : QUADRA DO CCSA
Local: CENTRO DE CIÊNCIAS SOCIAIS APLICADAS - CCSA
Data do orçamento: SETEMBRO DE 2023
SINAPI_Custo_Ref_Composicoes_Analitico_PR_202307_Desonerado
RESP. TÉCNICO: ARQ. LETICIA SACOMAN SAMPAIO CAU A1326945
COMPOSIÇÕES UENP
COMP.01 | FUNDAÇÃO PARA ALAMBRADO, INCLUSO ESCAVAÇÃO E CONCRETO FCK=15MPA | M
CÓDIGO | ITEM | UN | QNT. | MAT. + EQUIP. | MÃO DE OBRA | VALOR UNITÁRIO |  |  | VALOR TOTAL
88309 | PEDREIRO COM ENCARGOS COMPLEMENTARES | H | 0.486 | 7.87 | 21.28 | 29.15 | 3.8248 | 10.3421 | 14.1669
88316 | SERVENTE COM ENCARGOS COMPLEMENTARES | H | 0.665 | 7.7 | 15.02 | 22.72 | 5.1205 | 9.9883 | 15.1088
94970 | CONCRETO FCK = 20MPA, TRAÇO 1:2,7:3 (EM MASSA SECA DE CIMENTO/ AREIA MÉDIA/ BRITA 1) - PREPARO MECÂNICO COM BETONEIRA 600 L. AF_05/2021 | M3 | 0.043 | 378.45 | 51.33 | 429.78 | 16.2734 | 2.2072 | 18.4805
[6 empty] | Total | 25.2187 | 22.5376 | 47.7562
COMP.02 | APLICAÇÃO MANUAL DE PRIMER DE POLIURETANO EM PISO DE CONCRETO | M
CÓDIGO | ITEM | UN | QNT. | MAT. + EQUIP. | MÃO DE OBRA | VALOR UNITÁRIO |  |  | VALOR TOTAL
44074 | PRIMER DE POLIURETANO | L | 0.16 | 543.75 | 0 | 543.75 | 87 | 0 | 87
12815 | FITA CREPE ROLO DE 25 MM X 50 M | UN | 0.01 | 8.71 | 0 | 8.71 | 0.0871 | 0 | 0.0871
88310 | PINTOR COM ENCARGOS COMPLEMENTARES | H | 0.275 | 9.22 | 21.14 | 30.36 | 2.5355 | 5.8135 | 8.349
88316 | SERVENTE COM ENCARGOS COMPLEMENTARES | H | 0.115 | 7.7 | 15.02 | 22.72 | 0.8855 | 1.7273 | 2.6128
[6 empty] | Total | 90.5081 | 7.5408 | 98.0489
COMP.03 | PINTURA DE PISO COM TINTA A BASE DE POLIURETANO ACRÍLICO ALIFÁTICO, APLICAÇÃO MANUAL, 2 DEMÃOS. | M²
CÓDIGO | ITEM | UN | QNT. | MAT. + EQUIP. | MÃO DE OBRA | VALOR UNITÁRIO |  |  | VALOR TOTAL
COTAÇÃO.01 | TINTA A BASE DE POLIURETANO ACRÍLICO ALIFÁTICO | L | 0.07 | 532.52 | 0 | 532.52 | 37.2764 | 0 | 37.2764
12815 | FITA CREPE ROLO DE 25 MM X 50 M | UN | 0.01 | 8.71 | 0 | 8.71 | 0.0871 | 0 | 0.0871
88310 | PINTOR COM ENCARGOS COMPLEMENTARES | H | 0.28 | 9.22 | 21.14 | 30.36 | 2.5816 | 5.9192 | 8.5008
88316 | SERVENTE COM ENCARGOS COMPLEMENTARES | H | 0.12 | 7.7 | 15.02 | 22.72 | 0.924 | 1.8024 | 2.7264
[6 empty] | Total | 40.8691 | 7.7216 | 48.5907

## COTAÇÕES
UNIVERSIDADE ESTADUAL DO NORTE DO PARANÁ
CNPJ: 08.885.100/0001-54
OBRA : QUADRA DO CCSA
Local: CENTRO DE CIÊNCIAS SOCIAIS APLICADAS - CCSA
Data do orçamento: SETEMBRO DE 2023
SINAPI_Custo_Ref_Composicoes_Analitico_PR_202307_Desonerado
RESP. TÉCNICO: ARQ. LETICIA SACOMAN SAMPAIO CAU A1326945
COTAÇÕES
COTAÇÃO.01 | TINTA A BASE DE POLIURETANO ACRÍLICO ALIFÁTICO
DESCRIÇÃO | Tinta para pisos de acabamento a base de poliuretano alifático e acrílico, sendo bi componente, de alta espessura e acabamento brilhante.
| NOME | CNPJ | CONTATO | VALOR UNITÁRIO | VALOR MÉDIO
EMPRESA 01 | PINTECNICA TINTAS |  | *SITE DA INTERNET | 539.1 | 532.52
EMPRESA 02 | FALCÃO TINTAS |  | *SITE DA INTERNET | 599.77
EMPRESA 03 | TINTAS MAZA |  | *SITE DA INTERNET | 458.69

## CRONOGRAMA - OBRA
UNIVERSIDADE ESTADUAL DO NORTE DO PARANÁ
CNPJ: 08.885.100/0001-54
OBRA : QUADRA DO CCSA
Local: CENTRO DE CIÊNCIAS SOCIAIS APLICADAS - CCSA
Data do orçamento: SETEMBRO DE 2023
SINAPI_Custo_Ref_Composicoes_Analitico_PR_202307_Desonerado
RESP. TÉCNICO: ARQ. LETICIA SACOMAN SAMPAIO CAU A1326945
CRONOGRAMA FÍSICO- FINANCEIRO
| SERVIÇO/LOCAL | VALORES | % | MÊS 1 |  | MÊS 2 |  | MÊS 3 |  | MÊS 4
|  |  |  | % | R$ | % | R$ | % | R$ | % | R$
1 | DEMOLIÇÕES E RETIRADAS | 17201.94 | 3.564% | 100% | 17201.94 | 0% | 0 | 0% | 0 | 0% | 0 | 100% | 200%
2 | PISO | 66962.4 | 13.87% | 30% | 20088.72 | 70% | 46873.68 | 0% | 0 | 0% | 0 | 100% | 200%
3 | FECHAMENTOS | 188750.21 | 39.11% | 20% | 37750.042 | 50% | 94375.105 | 30% | 56625.063 | 0% | 0 | 100% | 200%
4 | ACESSO | 26789.18 | 5.55% | 30% | 8036.754 | 50% | 13394.59 | 20% | 5357.836 | 0% | 0 | 100% | 200%
5 | PINTURAS | 127087.37 | 26.33% | 0% | 0 | 0% | 0 | 50% | 63543.685 | 50% | 63543.685 | 100% | 150%
6 | ACESSÓRIOS ESPORTIVOS | 18535.53 | 3.84% | 0% | 0 | 30% | 5560.659 | 10% | 1853.553 | 60% | 11121.318 | 100% | 140%
7 | INSTALAÇÃO ELÉTRICA | 9945.91 | 2.061% | 0% | 0 | 0% | 0 | 50% | 4972.955 | 50% | 4972.955 | 100% | 150%
8 | DRENAGEM | 23491.13 | 4.867% | 90% | 21142.017 | 10% | 2349.113 | 0% | 0 | 0% | 0 | 100% | 200%
9 | FINALIZAÇÕES | 3905.59 | 0.8092% | 60% | 2343.354 | 0% | 0 | 0% | 0 | 40% | 1562.236 | 100%
| TOTAL | 482669.26 | 100% | [9 empty] | 0%
|  | R$ parcial (valor período) |  | 106562.827 |  | 162553.147 |  | 132353.092 |  | 81200.194
|  | %_parcial (período) |  | 22.08% |  | 33.68% |  | 27.42% |  | 16.82%
|  | R$_ acumulado |  | 106562.827 |  | 269115.974 |  | 401469.066 |  | 482669.26
|  | %_acumulado |  | 22.08% |  | 55.76% |  | 83.18% |  | 100%

## BDI
UNIVERSIDADE ESTADUAL DO NORTE DO PARANÁ
CNPJ: 08.885.100/0001-54
OBRA : QUADRA DO CCSA
Local: CENTRO DE CIÊNCIAS SOCIAIS APLICADAS - CCSA
Data do orçamento: SETEMBRO DE 2023
SINAPI_Custo_Ref_Composicoes_Analitico_PR_202307_Desonerado
RESP. TÉCNICO: ARQ. LETICIA SACOMAN SAMPAIO CAU A1326945
COMPOSIÇÃO DO BDI
CUSTO TOTAL DO SERVIÇO (R$)
ITEM | DISCRIMINAÇÃO |  |  | VALOR | TAXA (%) | OBSERVAÇÃO | SITUAÇÃO DO INTERVALO ADMISSÍVEL | PARCELAS DO BDI (%)
[8 empty] | 1 QUARTIL | MÉDIO | 3 QUARTIL
1 | AC – ADMINISTRAÇÃO CENTRAL |  |  |  | 3% |  | OK | 3% | 4% | 5.5%
2 | SG – SEGUROS + GARANTIA |  |  |  | 0.8% |  | OK | 0.8% | 0.8% | 1%
3 | R – RISCOS |  |  |  | 0.97% |  | OK | 0.97% | 1.27% | 1.27%
4 | DF – DESPESAS FINANCEIRAS |  |  |  | 0.59% |  | OK | 0.59% | 1.23% | 1.39%
5 | L – LUCRO BRUTO |  |  |  | 6.245% |  | OK | 6.16% | 7.4% | 8.96%
6 | I – IMPOSTOS |  |  |  | 11.15% | FÓRMULA DO BDI DE ACORDO COM ACÓRDÃO 2.369/2011-TCU- PLENÁRIO
2020-01-06 | PIS |  |  |  | 0.65%
2020-02-06 | COFINS |  |  |  | 3%
2020-03-06 | ISS (CONFORME LEGISLAÇÃO MUNICIPAL) |  |  |  | 3%
2020-04-06 | CONTRIB. PREVIDÊNCIA SOBRE RECEITA BRUTA – CPRB |  |  |  | 4.5%
TOTAL DO BDI (R$)
PREÇO DE VENDA (R$) | [5 empty] | ONDE:
BDI (%) |  |  |  |  | 26.02% | AC : TAXA DE ADMINISTRAÇÃO CENTRAL
S: TAXA DE SEGURO
G: TAXA DE GARANTIAS
R: TAXA DE RISCOS
DF: TAXA DE DESPESAS
L: TAXA DE LUCRO
I: TAXA DE INCIDÊNCIA DE IMPOSTOS (PIS, COFINS, ISS, CPRB)
COMPOSIÇÃO DO BDI REDUZIDO
CUSTO TOTAL DO SERVIÇO (R$)
ITEM | DISCRIMINAÇÃO |  |  | VALOR | TAXA (%) | OBSERVAÇÃO | SITUAÇÃO DO INTERVALO ADMISSÍVEL | PARCELAS DO BDI (%)
[8 empty] | 1 QUARTIL | MÉDIO | 3 QUARTIL
1 | AC – ADMINISTRAÇÃO CENTRAL |  |  |  | 1.5% |  | OK | 1.5% | 3.45% | 4.49%
2 | SG – SEGUROS + GARANTIA |  |  |  | 0.3% |  | OK | 0.3% | 0.48% | 0.82%
3 | R – RISCOS |  |  |  | 0.56% |  | OK | 0.56% | 0.85% | 0.89%
4 | DF – DESPESAS FINANCEIRAS |  |  |  | 0.85% |  | OK | 0.85% | 0.85% | 1.11%
5 | L – LUCRO BRUTO |  |  |  | 3.52% |  | OK | 3.5% | 5.11% | 6.22%
6 | I – IMPOSTOS |  |  |  | 8.15% | FÓRMULA DO BDI DE ACORDO COM ACÓRDÃO 2.369/2011-TCU- PLENÁRIO
2020-01-06 | PIS |  |  |  | 0.65%
2020-02-06 | COFINS |  |  |  | 3%
2020-03-06 | ISS (CONFORME LEGISLAÇÃO MUNICIPAL) |  |  |  | 0%
2020-04-06 | CONTRIB. PREVIDÊNCIA SOBRE RECEITA BRUTA – CPRB |  |  |  | 4.5%
TOTAL DO BDI (R$)
PREÇO DE VENDA (R$) | [5 empty] | ONDE:
BDI (%) |  |  |  |  | 16.35% | AC : TAXA DE ADMINISTRAÇÃO CENTRAL
S: TAXA DE SEGURO
Parâmetros do Acórdão 2.622/2013 - Plenário | [5 empty] | G: TAXA DE GARANTIAS
Sem CPRB | 11.1% | 14.02% | 16.8% |  |  | R: TAXA DE RISCOS
Com CPRB | 16.34% | 19.39% | 22.3% |  |  | DF: TAXA DE DESPESAS
L: TAXA DE LUCRO
I: TAXA DE INCIDÊNCIA DE IMPOSTOS (PIS, COFINS, ISS, CPRB)
OBS: Para o BDI reduzido, considerou-se nulo o ISS e uma parcela reduzida para administração central e lucro para remunerar os custos inerentes às aquisições e armazenamento por parte da empresa contratada, por isso o valor da taxa de BDI é menor do que a que foi adotada para o restante do orçamento da obra.