## ORÇAMENTO
Dados:
|  | Largura (real) do telhado= | 14.2 | m
|  | Comprimento do telhado= | 127 | m
|  | área do telhado = | 1804 | m²
|  | BARRACÃO: AVIÁRIO | [8 empty] | 150000.001
Local: CLM - VETERINÁRIA
Serviço: Troca do telhado com reparos no madeiramento.
Dimensão do barracão: (12,0 x 125,0)m = 1500,0m²
|  | Valor máximo: R$ 150.000,00 | [5 empty] | BDI = | 30%
[5 empty] | R$ -unit. | R$ -unit. | R$ -unit | R$ | R$ | R$
ítem | COD. | Descrição dos serviços: Fornecimento e mão de obra | qde. | unid. | materiais | mão de obra | MAT+MO | ítem | R$ -sub_ ítem c/ BDI | Total do ítem
1 |  | REMOÇÕES | [7 empty] | 3000
|  | Remoção e empilhamento de telhas para futuro reaproveitamento. | 1805 | m² |  |  |  |  | 3000
2 |  | REPAROS | [7 empty] | 9000
2.2 (*) |  | Reparos e alinhamento nas tesouras ,com reaprovietamento de material e complementação de suprimento | 1805 | m² |  |  |  |  | 4000
2.3(*) | 92543 | REPAROS NA TRAMA DE MADEIRA COMPOSTA POR TERÇAS PARA TELHADOS DE ATÉ 2 ÁGUAS PARA TELHA ONDULADA DE FIBROCIMENTO, METÁLICA, PLÁSTICA OU TERMOACÚSTICA, INCLUSO TRANSPORTE, COM REAPROVEIRTAMENTO DE MATERIAL | 1805 | m² |  |  |  |  | 5000
3 |  | COBERTURA | [7 empty] | 95653.441
3.2 | 94213 | TELHAMENTO COM TELHA DE AÇO/ALUMÍNIO E = 0,43 MM, TRAPEZOIDAL COM ATÉ 2 ÁGUAS, INCLUSO IÇAMENTO. | 1805 | m² | 34 | 2.25 | 36.25 | 65431.25 | 85060.625
3.3 |  | CUMEEIRA AÇO/ALUMÍNIO E = 0,43 MM - TRAPEZOIDAL - MESMO MATERIAL DA TELHA | 127 | m | 50 | 14.16 | 64.16 | 8148.32 | 10592.816
4 |  | SISTEMA DE EVAPORAÇÃO E CORTINAMENTO INTERNO | [7 empty] | 39930
4.1 |  | BASE DE CONCRETO PARA PLACAS DE SISTEMA EVAPORATIVO: 2 X (11,0 X 1,0 X 0,06)m
| 94994 | EXECUÇÃO DE PASSEIO (CALÇADA) OU PISO DE CONCRETO COM CONCRETO MOLDADO IN LOCO, FEITO EM OBRA, ACABAMENTO CONVENCIONAL, ESPESSURA 6 CM, ARMADO. AF_07/2016 | 22 | m² | 36 | 14 | 50 | 1100 | 1430
|  | EXECUÇÃO DE TRAVAMENTO / FIXAÇÃO DE PLACAS DO SISTEMA EVAPORATIVO | 22 | m |  |  |  |  | 2000
4.2 | COMP.1 | SISTEMA EVAPORATIVO COOLING COMPLETO, COM BOMBA, COMPOSTO DE PLACAS DE CELULOSE, COM PROTEÇÃO ULTRAVIOLETA COM 2 LADOS DE 10,97m | 22 | m |  |  |  |  | 23000
4.3 | COMP.1 | SISTEMA DE CORTINADO EXTERNO -190 micras PRETA/PRATA (CONJUNTO PARA ÁREA DE 1.805,00m²) | 1 | CJ . |  |  |  |  | 13500
5 |  | REPARO NA ALVENARIA DO EITÃO | [7 empty] | 1040
5.1 | 89173 | (COMPOSIÇÃO REPRESENTATIVA) DO SERVIÇO DE EMBOÇO/MASSA ÚNICA, APLICADO MANUALMENTE, TRAÇO 1:2:8, EM BETONEIRA DE 400L, PAREDES INTERNAS, COM EXECUÇÃO DE TALISCAS, EDIFICAÇÃO HABITACIONAL UNIFAMILIAR (CASAS) E EDIFICAÇÃO PÚBLICA PADRÃO. | 10 | m² | 30 | 50 | 80 | 800 | 1040
6 |  | FINALIZAÇÃO | [7 empty] | 1376.56
6.1 |  | LIMPEZA FINAL , BOTA FORA, IMPREVISTOS | 1805 | m² |  |  |  |  | 1376.56
[9 empty] | R$ -total (C/BDI) | 150000.001 | -0.001
[6 empty] | Total Geral |  |  | 150000.001
| (*) | NOTA: Na copmposição dos itens de reparos das tesouras e terças, fez-se a consideração com materiais de reaproveitamento.

## CRONOGRAMA FISICO FINANCEIRO
Universidade Estadual do Norte do Paraná - UENP
Decreto Estadual n.º3909, Publicado no Diario Oficial do Estado do Paraná em 01/12/08
CLM - Campus Bandeirantes PR
CRONOGRAMA FÍSICO-FINANCEIRO
OBRA | TELHADO DO AVIÁRIO |  | DATA: |  |  | 2017-07-14
LOCAL | UENP-CORNÉLIO |  | VALOR DA OBRA: |  |  | 150000.001
ITEM | DESCRIÇÃO DOS SERVIÇOS | VALOR DOS SERVIÇOS | SERVIÇOS A EXECUTAR
|  |  | 1.º MÊS |  | 2.º MÊS |  | 3.º MÊS
1 | REMOÇÕES | 3000 | 100% | 3000
2 | REPAROS | 9000 | 100% | 9000
3 | COBERTURA | 95653.441 | 60% | 57392.0646 | 40% | 38261.3764
4 | SISTEMA DE EVAPORAÇÃO E CORTINAMENTO INTERNO | 39930 |  | 0 | 100% | 39930
5 | REPARO NA ALVENARIA DO EITÃO | 1040 |  | 0 | 100% | 1040
6 | FINALIZAÇÃO | 1376.56 |  | 0 | 100% | 1376.56
| TOTAL SIMPLES EM R$ | 150000.001 |  | 69392.0646 |  | 80607.9364
| TOTAL ACUMULADO EM % |  | 46.26% |  | 100%
| TOTAL ACUMULADO EM R$ |  |  | 69392.0646 |  | 150000.001 | 0
| Valor Total = | 150000.001
| Prazo de execução = | 2 meses
nota: | A empresa construtora poderá apresentar o cronograma de serviços alternativo, desde que mantenham o valor máximo, qualidade e o prazo de execução.

## COMPOSIÇÃO 1
Avipar | [5 empty] | Representante
Avipar Equipamentos Agropecuários LTDA
Av. Marciano de Barros 1361 Bairro Estação
Jacarezinho - PR CNPJ 16.523.739/0001-18
Fone/Fax (43) 3525-0007
Cliente: |  | Uenp (Prof. Marcos) |  |  |  |  | Data: | 2017-08-18
Endereço: |  |  |  | Bairro: |  |  | CEP:
Município: |  | Bandeirantes |  | Fone: |  |  | UF: | PR
CNPJ/CPF: |  |  |  | Celular: | 43 999164293 |  | Celular:
E-Mail: |  |  |  | Cad. Pró: |  |  | Integ.
Tamanho AV |  | 125x12
Qut. | Discrição dos Produtos |  |  | Fornecedor | Cod. Finame | Valor Unitario |  | Valor
1 | Sistema de forração aviário 125x12 com rebaixamento |  |  |  |  | 23481 |  | 23481
1 | Sistema de cortinado externo preta prata |  |  |  |  | 14228 |  | 14228 |  |  | 14228
1 | Sistema de cortinado interno preta |  |  |  |  | 8319 |  | 8319
0
1 | Sistemas evaporativo com 2 lados de 10,97m |  |  |  |  | 25600 |  | 25600 |  | 25600
0
1 | Painel de controle com grupos de exaustor, motoredudor |  |  |  |  | 17350 |  | 17350
| l | [6 empty] | 0
1 | Sistema de inlet (28 peças) |  |  |  |  | 14345 |  | 14345
1 | Adequação de eletrica para climatização e iluminação led |  |  |  |  | 13200 |  | 13200
0
0
0
0
116523
Cliente: |  | Uenp (Prof. Marcos) |  |  |  |  | Data:
Endereço: |  |  |  | Bairro: |  |  | CEP:
Município: |  | Bandeirantes |  | Fone: |  |  | UF: | PR
CNPJ/CPF: |  | 08885100/0004-05 |  | Celular: | 43 999164293 |  | Celular:
E-Mail: |  |  |  | Cad. Pró: |  |  | Integ.
Tamanho AV |  | 125x12
Qut. | Discrição dos Produtos |  |  | Fornecedor | Cod. Finame | Valor Unitario |  | Valor
1 | Sistema de forração aviário 125x12 com rebaixamento |  |  | TECNOAVES | NÃO TEM | 19000 |  | 19000
1 | Sistema de cortinado externo preta prata |  |  | TECNOAVES | NÃO TEM | 11900 |  | 11900 |  |  | 11900
1 | Sistema de cortinado interno preta |  |  | TECNOAVES | NÃO TEM | 9500 |  | 9500
1 | Sistemas evaporativo com 2 lados de 10,97m |  |  | AVECLIMA | 2836582 | 18882.2 |  | 18882 |  | 18882
1 | Painel de controle com grupos de exaustor, motoredudor |  |  | INOBRAM | 2786878 | 27000 |  | 27000
C/ 28 INLETS
1 | Adequação de eletrica para climatização e iluminação led |  |  | AVILUX | NÃO TEM | 14900 |  | 14900
1 | Mao de obra |  |  | TECNOAVES | NÃO TEM | 3500 |  | 3500
104682
[10 empty] | 44482 | 26128
[9 empty] | MÉDIAS | 22241 | 13064
[9 empty] | COM ARREDONDAMENTO= | 23000 | 13500 | 172.6