## Plan1
REFORÇO ESTRUTURAL - RESTAURANTE_ FISIOTERAPIA
CCS -FISIOTERAPIA_ED FISICA
REFORÇO PAEDE DO RESTAURANTE
data: 22/02/2016
Reforço estrutural, para impedimento de avanço no recalque da parede externa
Executar: sapatas de concreto armado, 7 unidades, indicados no projeto em anexo. (VER ANEXO 1)
| sapatas de canto, 150x40x40 - 2 brocas de 7 metros (2X) - (Ver Anexo 2) |  |  |  |  | MATERIAL |  | R$-ítem-sem BDI | R$-ítem-Com BDI
|  | para cada bloco |  | total |  | R$-unit | R$-tot.
brocas
| Ferro 8,0 mm (5/16") | 48 | m | 96 | m | 3 | 288 |  | 374.4
| Ferro 5,0mm | 54 | m | 108 | m | 1 | 108 |  | 140.4
|  |  |  | 0 |  |  | 0 |  | 0
| concreto fck 20Mpa (m³) | 0.5 | m³ | 1 | m³ |  |  |  | 0
| cimento | 4 | sc | 8 | sc | 25 | 200 |  | 260
| pedra 1 | 0.5 | m³ | 1 | m³ | 80 | 80 |  | 104
| areia grossa | 0.5 | m³ | 1 | m³ | 80 | 80 | 756 | 104
0
| sapatas do meio, 150/120x40x40 -T- 2 brocas de 7 metros (4X) - (Ver Anexo 3) | [7 empty] | 0
|  | para cada bloco |  | total |  |  |  |  | 0
| brocas | [7 empty] | 0
| Ferro 8,0 mm (5/16") | 48 | m | 192 | m | 3 | 576 |  | 748.8
| Ferro 5,0mm | 54 | m | 216 | m | 1 | 216 |  | 280.8
|  |  |  | 0 |  |  | 0 |  | 0
| concreto fck 20Mpa (m³) | 0.5 | m³ | 2 | m³ |  |  |  | 0
| cimento | 4 | sc | 16 | sc | 25 | 400 |  | 520
| pedra 1 | 0.5 | m³ | 2 | m³ | 80 | 160 |  | 208
| areia grossa | 0.5 | m³ | 2 | m³ | 80 | 160 | 1512 | 208
0
0
| Reparos (costuras) nas paredes trincadas - (Ver Anexo 4) | [7 empty] | 0
0
| Ferro 5,0mm | 24 | m | 24 | m | 1 | 24 |  | 31.2
| Areia | 0.5 | m³ | 0.5 | m³ | 80 | 40 |  | 52
| Cimento | 1 | sc | 1 | sc | 25 | 25 |  | 32.5
| Cal | 2 | sc | 2 | sc | 4 | 8 |  | 10.4
| Cantoneira (guarnição em madeira - 2x7cm | 50 | m | 50 | m | 10 | 500 | 597 | 650
| Total Materiais | [6 empty] | 2865 | 3724.5
| mão de obra global | [7 empty] | 3000
| Total Geral | [7 empty] | 9589.5