## ORÇAMENTO
PLANILHA DE SERVIÇOS
Proponente: | UNIVERSIDADE ESTADUAL DO NORTE DO PARANÁ-CAMPUS LUIZ MENEGUEL - BANDEIRANTES |  |  | área da REFORMA: |  | 910 | m²
Objeto: | REPAROS - HV |  |  | Tipo: |  | HOSPITAL
Local: | CAMPUS UENP/BANDEIRANTES - BR 369 KM 54
Empresa: |  |  |  | data: |  | 2015-09-11
Resp. Técnico: |  |  |  | BDI: |  |  | %
ítem | serviços | unid. | qde. | R$/unit | R$-unit c/BDI | R$- TOTAL C/ BDI | %
1 | REPARO Nº 1 - Reforço de fundação | [6 empty] | 1137.5 | 889.2
local: fachada, lado direito, anexo a ambulatório
| Concreto armado para brocas - ( 2 brocas D=25, 3m, 3 F 8,0 - Estribo F 3,4 c/ 20cm) | m | 6 | 50 | 65 | 390 | 0.39%
| Concreto armado para Bloco | m³ | 0.32 | 1200 | 1560 | 499.2 | 0.4992%
2 | REPARO Nº 2 - Trincas em paredes internas e externas | [7 empty] | 1170
local: paredes externas
| Reparos com grampeamento, chapisco e emboço | m² | 30 | 30 | 39 | 1170 | 1.17%
3 | REPARO Nº 3 - Trincas nas juntas de dilatação | [7 empty] | 1755
[5 empty] | 0 | 0 | 0%
local: juntas de dilatação
| Reparo nas juntas de dilatação, com acréscimo de cantoneiras 10x10cm de metal | m | 90 | 15 | 19.5 | 1755 | 1.755%
4 | REPARO Nº 4 -WC da recepção | [7 empty] | 780
local: WC masculino, no hall da recepção
| Instalação de 1 mictorio,louça branca, inclusive registro e ligação ao esgoto | pç | 1 | 300 | 390 | 390 | 0.39%
| reparos nas instalações hidráulicas e de esgoto | gb | 1 | 300 | 390 | 390 | 0.39%
5 | REPARO Nº 5 - Raio X | [7 empty] | 1748.5
local: Raio X
| Demolição de um tanque (1,5x1,5x1,20)m | gb | 1 | 100 | 130 | 130 | 0.13%
| Remoção do reboco solto e ou nas trincas, aplicação de chapisco e emboço em paredes e ou tetos | m² | 35 | 25 | 32.5 | 1137.5 | 1.137%
Instalação cx para disjuntores com 2 disjuntores 20A, eletroduto aprente e fios # 4,0mm
| Instalação de tomadas 220V - 1 para ar condicionado h=2,20m e demais na altura de 1,20m)tipo aparentes inclusive eletroduto PVC rigido e fios elétricos #2,5mm | pç | 4 | 40 | 52 | 208 | 0.208%
| Instalação de tomadas 127V - tipo aparentes inclusive eletroduto PVC rigido e fios elétricos #2,5mm | pç | 4 | 40 | 52 | 208 | 0.208%
| deixar furo D=50mm, na parede, h=2,30m, para tubulação - dreno- de ar condicionado | pç | 1 | 50 | 65 | 65 | 0.065%
6 | REPARO Nº 6 - balcão | [7 empty] | 1586
local: sala "Tecnica cirúrgica"
Demolição parcial de parede e Construção de um balcão
| Demolição de parede e retirada de uma porta de madeira | m² | 8 | 15 | 19.5 | 156 | 0.156%
| Confecção de apoio para balcão, em alvenaria de tijolos 6furos, altura 1,0m, acabamento em chapisco e emboço | m² | 3 | 150 | 195 | 585 | 0.585%
| Colocação de balcão em granito, dimensão 40x325cm | pç | 1 | 400 | 520 | 520 | 0.52%
| Chapisco e emboço no balcão e arremate nos locais de retiradas de parede e porta | m² | 10 | 25 | 32.5 | 325 | 0.325%
7 | REPARO Nº 7 - demolição |  |  |  | 0 | 0 |  |  | 487.5
| Demolição de parede e arremate com chapisco e emboço | m² | 25 | 15 | 19.5 | 487.5 | 0.4875%
8 | REPARO Nº 8 - abrigo de gás |  |  |  | 0 | 0 |  |  | 4290
| Construção de abrigo para gás, dimensão Larg=2,0m, Prof. = 1,30m, Altura=2,0m, piso cimentado, teto laje | m² | 3 | 300 | 390 | 1170 | 1.17%
| Tubulações de cobre, aparente,conexões 22mm - (oxigênio e ar comprimido) - local das extremidades das tubulações serão definidas pela UENP, na ocasião da instalação | m | 80 | 30 | 39 | 3120 | 3.12%
9 | REPARO Nº 9 - exaustor |  |  |  | 0 |  |  |  | 1040
local: sala "Cirurgia"
| Reforma de janela, para janela de vidros fixos e uma abertura para exaustor e instalação de exaustor elétrico, D=50cm e instalar tomada aparente e chave liga/desliga para exaustor. | m² | 2.5 | 200 | 260 | 650 | 0.65%
| Fornecimento e instalação de exaustor elétrico, DIÂMETRO 50cm | pç | 1 | 300 | 390 | 390
10 | REPARO Nº 10 - vidro | [7 empty] | 585
local: sala "Cirurgia"
| Vidro 8mm incolor | m² | 2.5 | 180 | 234 | 585 | 0.585%
11 | REPARO Nº 11 - sumidouro | [7 empty] | 2600
local: piquete
| Confecção de conjunto caixa séptica( D=1,50m, h=1,50m- anel de tijolo maciço de 1m) e sumidouro em tijolo maciço e=20cm, emboçamento liso internamente (2,0x2,50x1,0)m - (dentro do piquete) - com tampa de concreto armado, malha ferro 10,0mm, malha 10x10cm, h=20cm | conj. | 1 | 2000 | 2600 | 2600 | 2.6%
12 | REPARO Nº 12 - Telhado | [7 empty] | 21840
local: Hospital Veterinário
Consideração: Telhado de 46x20m - 920 m² - abrangendo a área sobre o hospital veterinário e parte da área da biblioteca (até o hall de entrada da biblioteca)
| Reparo com substituição de telhas danificadas (estimado 30%) | m² | 280 | 60 | 78 | 21840 | 21.84%
13 | REPARO Nº 13 -Pintura interna e externa | [7 empty] | 38480
Considerações: Re-pintura interna da área do Hospital Veterinário em látex, duas demãos para paredes e tetos; pintura em esmalte brilhante, para paredes internas (altura 1,20m) portas e janelas. Tinta látex semi brilho para teto laje, parede interna (acima dos 1,20m), paredes externas. cores:seguir as cores atuais.
13.1 | Pintura em tetos | m² | 660 | 10 | 13 | 8580 | 8.58%
13.2 | Pintura em paredes internas e esquadrias de madeira (portas) e metal (janelas) | m² | 1800 | 10 | 13 | 23400 | 23.4%
13.3 | Pintura em paredes externas e esquadrias de madeira (portas) e metal (janelas) | m² | 500 | 10 | 13 | 6500 | 6.5%
14 | REPARO Nº 14 -Reforma do barracão da Necrópcia | [7 empty] | 16608.8
local: Necrópcia (6x11)m
14.1 | Reforma madeiramento e telhado | m² | 95.76 | 100 | 130 | 12448.8 | 12.45%
14.2 | Revisão de instalações hidráulicas e elétrica | gb | 1 | 1000 | 1300 | 1300 | 1.3%
14.3 | Reparos nos revestimentos de parede, com chapisco e emboço | gb | 1 | 1000 | 1300 | 1300 | 1.3%
| Instalação de nova tubulação de esgoto, em PVC 100mm, da canaleta existente até a fossa existente | m | 4 | 50 | 65 | 260 | 0.26%
14.4 | Pintura de parede interna e externa, teto e piso | gb | 1 | 1000 | 1300 | 1300 | 1.3%
15 | REPARO Nº 15 -Forro de PVC, Passarinheira | [7 empty] | 2119
local: Centro cirurgico de Grandes Animais
| Fornecimento e instalação de FORRO, em PVC branco(3,5x4)m | m² | 14 | 45 | 58.5 | 819 | 0.819%
| Colocação de tela de aço, malha 5x5 entre a laje e o telhado | m² | 50 | 20 | 26 | 1300 | 1.3%
16 | REPARO Nº 16 -Luminárias | [7 empty] | 780
local: Centro cirurgico de Grandes Animais
| Trocar lâmpadas tipo calha por lâmpadasLED 18w com soquete simples | pç | 10 | 60 | 78 | 780 | 0.78%
17 | Testes finais, bota fora e limpeza geral | gb |  |  |  | 3241 | 3.241% |  | 3241
| TOTAL |  |  |  |  | 100000 | 99.61% |  | 100000
PRAZO DE EXECUÇÃO: 2 meses

## CRONOGRAMA
| UENP -CAMPUS CLM |  |  |  | ENDEREÇO: | Rodovia BR 369 KM 54
| Obra: HOSPITAL VETERINÁRIO – Campus de Bandeirantes |  |  |  | MUNICIPIO: | BANDEIRANTES PR
| VALOR : | 100000 |  |  | PROJETO: | Lincoln Makoto Nozaki
| TABELAS DE REFERÊNCIA: SEIL/PRED (AGOSTO/2014) E SINAPI/PR (AGOSTO/2014) VERSÃO 1.0 |  |  |  |  | ENG. CIVIL CREA PR 9555/D
CRONOGRAMA FÍSICO-FINANCEIRO
ITEM | DESCRIÇÃO DOS SERVIÇOS | VALOR DOS | SERVIÇOS A EXECUTAR-EM %
|  | SERVIÇOS(R$) | 1.º MÊS | 2.º MÊS | 3.º MÊS
1 | REPARO Nº 1 - Reforço de fundação | 889.2 | 100%
2 | REPARO Nº 2 - Trincas em paredes internas e externas | 1170 | 100%
3 | REPARO Nº 3 - Trincas nas juntas de dilatação | 1755 | 100%
4 | REPARO Nº 4 -WC da recepção | 780 | 100%
5 | REPARO Nº 5 - Raio X | 1748.5 | 100%
6 | REPARO Nº 6 - balcão | 1586 | 100%
7 | REPARO Nº 7 - demolição | 487.5 | 100%
8 | REPARO Nº 8 - abrigo de gás | 4290 | 90% | 10%
9 | REPARO Nº 9 - exaustor | 1040 | 100%
10 | REPARO Nº 10 - vidro | 585 | 100%
11 | REPARO Nº 11 - sumidouro | 2600 |  | 100%
12 | REPARO Nº 12 - Telhado | 21840 |  | 100%
13 | REPARO Nº 13 -Pintura interna e externa | 38480 | 70% | 30%
14 | REPARO Nº 14 -Reforma do barracão da Necrópcia | 16608.8 |  | 100%
15 | REPARO Nº 15 -Forro de PVC, Passarinheira | 2119 |  | 100%
16 | REPARO Nº 16 -Luminárias | 780 |  | 100%
17 | Testes finais, bota fora e limpeza geral | 3241 |  | 100%
TOTAL SIMPLES EM R$ |  | 100000 | 40838.2 | 59161.8 | 0
TOTAL SIMPLES EM % |  |  | 40.8382 | 59.1618 | 0
TOTAL ACUMULADO EM R$ |  |  | 40838.2 | 100000 | 100000
TOTAL ACUMULADO EM % |  |  | 40.8382 | 100 | 100
OBS: | PRAZO DE EXECUÇÃO: 2 MESES
O CRONOGRAMA DE SERVIÇOS APRESENTADO É UMA SUGESTÃO. A EMPRESA EXECUTORA PODERÁ APRESENTAR CRONOGRAMA ALTERNATIVO
CONTEMPLANDO TODOS SERVIÇOS E RESPEITANDO O PRAZO MÁXIMO DE 2 MESES.
Note on B1: INSERIR SECRETARIA PROPRIETÁRIA DO PRÓPRIO
Note on B2: INSERIR NOME DO PRÓPRIO - CAMPO OBRIGATÓRIO
Note on B3: INSERIR DATA - CAMPO OBRIGATÓRIO