## ORÇA_GERAL
|  | UNIVERSIDADE ESTADUAL DO NORTE DO PARANÁ | [7 empty] | VALORES DO ORÇAMENTO:
CNPJ: 08.885.100/0001-54
[10 empty] | BDI = | 25%
|  | OBRA: REFORMA DA REITORIA | [7 empty] | BDI red *= | 5%
DATA: SETEMBRO/2019
[10 empty] | VALOR DA OBRA= | #VALUE!
|  | LOCAL: REITORIA – AVENIDA GETÚLIO VARGAS, 850, CENTRO, JACAREZINHO, PARANÁ | [8 empty] | #VALUE!
|  | RESP. TÉCNICO: ENG.CIVIL LINCOLN MAKOTO NOZAKI - CREA PR 9555 D | [7 empty] | Prazo de Execução | 4 Meses
METRAGEM
|  | REFERÊNCIA DE PREÇOS: SINAPI_CUSTO_REF_COMPOSICOES_SINTETICO_PR_201907_DESONERADO – SINAPI PARANÁ 07 DE 2019 (DATA REFERÊNCIA TÉCNICA: 10/08/2019) | [7 empty] | Reforma= | 1250 | m²
[10 empty] | Adequação= | 529 | m²
WC: TERREO - PROGAD
1 |  |  |  | WC: PROGRAD _1,60X2,40 M [TERREO] | [7 empty] | 4463.8246
LOCAL | ITEM | SERVIÇO | COD. | SERVIÇO - DESCRIÇÃO | Qde. | un. | MAT. | M.O. | R$/UN. | TOTAL S/ BDI | TOTAL C/ BDI
WC _PROGRAD | 1.1 | REMOÇÃO: BS E LAVATORIO | 97663 | REMOÇÃO DE LOUÇAS, DE FORMA MANUAL, SEM REAPROVEITAMENTO E FECHAMENTO COM MASSA CIME/AREIA DOS BURACOS. | 2 | un. |  |  | 9.76 | 19.52 | 24.4
WC _PROGRAD | 1.2 | REMOÇÃO: PISO | 97633 | DEMOLIÇÃO DE REVESTIMENTO CERÂMICO, DE FORMA MANUAL | 3.85 | m² |  |  | 18.03 | 69.4155 | 86.7694
WC _PROGRAD | 1.3 | REVEST. PISO | 89171 | REVESTIMENTO CERÂMICO PARA PISO COM PLACAS TIPO ESMALTADA EXTRA DE DIMENSÕES 60X60 CM APLICADA EM AMBIENTES DE ÁREA MAIOR QUE 10 M2. | 3.84 | m² |  |  | 48.85 | 187.584 | 234.48
WC _PROGRAD | 1.4 | VASO SANIT. | 95470 | VASO SANITARIO SIFONADO CONVENCIONAL COM LOUÇA BRANCA, INCLUSO CONJUNTO DE LIGAÇÃO PARA BACIA SANITÁRIA AJUSTÁVEL - FORNECIMENTO E INSTALAÇÃO. AF_10/2016 | 1 | pç |  |  | 207.78 | 207.78 | 259.725
WC _PROGRAD | 1.5 | VASO SANIT. - ASSENTO | 377 | ASSENTO SANITARIO DE PLASTICO, TIPO CONVENCIONAL | 1 | un |  |  | 24.9 | 24.9 | 31.125
WC _PROGRAD | 1.6 | LAVATÓRIO | 86939 [ADAP.] | LAVATÓRIO LOUÇA BRANCA COM COLUNA, *44 X 35,5* CM, INCLUSO SIFÃO FLEXÍVEL EM PVC, VÁLVULA E ENGATE FLEXÍVEL 30CM EM PLÁSTICO E COM TORNEIRA CROMADA (TIPO TEMPORIZADA) - FORNECIMENTO E INSTALAÇÃO. | 1 | pç |  |  | 403.51 | 403.51 | 504.3875
WC _PROGRAD | 1.7 | PORTA_GUARNIÇÃO | 90827 | ALIZAR / GUARNIÇÃO DE 5X1,5CM PARA PORTA DE 60X210CM FIXADO COM PREGOS , PADRÃO MÉDIO - FORNECIMENTO E INSTALAÇÃO. AF_08/2015 UN CR 34,37 | 1 | jg |  |  | 34.61 | 34.61 | 43.2625
WC _PROGRAD | 1.8 | PORTA_FECHADURA | 90831 | FECHADURA DE EMBUTIR PARA PORTA DE BANHEIRO, COMPLETA, ACABAMENTO PADRÃO MÉDIO, INCLUSO EXECUÇÃO DE FURO - FORNECIMENTO E INSTALAÇÃO. AF_08/2015 UN CR 78,24 | 1 | pç |  |  | 78.24 | 78.24 | 97.8
WC _PROGRAD | 1.9 | PINTURA DO AZULEJO | 79514/001 | PINTURA COM TINTA EPOXI ACETINADO - TINTA PARA AZULEJOS . 79514/001 PINTURA EPOXI, DUAS DEMAOS | 17 | m² |  |  | 43.06 | 732.02 | 915.025
WC _PROGRAD | 1.10 | RE_PINTURA PAREDE E TETO |  | TTETO = 4M2; PAREDE = 12
WC _PROGRAD | 1.11 |  | 88486 | APLICAÇÃO MANUAL DE PINTURA COM TINTA LÁTEX PVA EM TETO, DUAS DEMÃOS. M2 CR 9,69 | 16 | m² |  |  | 10.06 | 160.96 | 201.2
WC _PROGRAD | 1.12 | PINTURA DA PORTA , BATENTE E GUARNIÇÃO - ESMALTE | 73739/001 | PINTURA ESMALTE ACETINADO EM MADEIRA, DUAS DEMAOS | 4.5 | m² |  |  | 17.29 | 77.805 | 97.2562
WC _PROGRAD | 1.13 | INTERRUPTOR | 91953 | INTERRUPTOR SIMPLES (1 MÓDULO), 10A/250V, INCLUINDO SUPORTE E PLACA | 1 | pç |  |  | 22.13 | 22.13 | 27.6625
WC _PROGRAD | 1.14 | LUMINÁRIA | 97583 | LUMINÁRIA TIPO CALHA, DE SOBREPOR, COM 1 LÂMPADA TUBULAR DE 18 W LED- FORNECIMENTO E INSTALAÇÃO UN CR 42,03 | 1 | pç |  |  | 42.8 | 42.8 | 53.5
WC _PROGRAD | 1.15 | TAMPA DO RALO SIFONADO | 89707 | GRELHA CAIXA SIFONADA, PVC | 1 | pç |  |  | 5 | 5 | 6.25
WC _PROGRAD | 1.16 | ENERGIA 220 V | 95730 | ELETRODUTO RÍGIDO SOLDÁVEL, PVC, DN 25 MM (3/4), APARENTE, INSTALADO EM PAREDE - FORNECIMENTO E INSTALAÇÃO. | 6 | m |  |  | 7.22 | 43.32 | 54.15
WC _PROGRAD | 1.17 | ENERGIA 220 V | 95777 | CONDULETE DE ALUMÍNIO, TIPO B, PARA ELETRODUTO DE AÇO GALVANIZADO DN20 MM (3/4''), APARENTE - FORNECIMENTO E INSTALAÇÃO. | 2 | pç |  |  | 23.47 | 46.94 | 58.675 |  |  | 0
WC _PROGRAD | 1.18 | TOMADA 220V | 93141 | PONTO DE TOMADA 220V INCLUINDO TOMADA 10A/250V, CAIXA ELÉTRICA, CABOS #2,5MM2 | 1 | pç |  |  | 136.08 | 136.08 | 170.1
WC _PROGRAD | 1.19 | SABONETEIRA | 95547 | SABONETEIRA PLASTICA TIPO DISPENSER PARA SABONETE LIQUIDO COM RESERVATORIO 800 A 1500 ML, INCLUSO FIXAÇÃO. AF_10/2016 | 1 | un. |  |  | 36.98 | 36.98 | 38.829 | *
WC _PROGRAD | 1.20 | PAPELEIRA | 37400 | PAPELEIRA PLASTICA TIPO DISPENSER PARA PAPEL HIGIENICO ROLAO | 1 | un. |  |  | 30.33 | 30.33 | 31.8465 | *
WC _PROGRAD | 1.21 | SECADOR ELÉTRICO | COTAÇÃO – UENP - PREÇO MÉDIO | SECADOR AUTOMÁTICO DE MÃOS (TEMPO DE SECAGEM: 20/25SEG. DISTÂNCIA DE DETECÇÃO: 50MM VELOCIDADE DO FLUXO DE AR: 15 M/S POTÊNCIA: 2000 W) | 1 | un. |  |  | 1383.22 | 1383.22 | 1452.381 | *
WC _PROGRAD | 1.22 | ESPELHO (35X45) | 85005 | ESPELHO CRISTAL, ESPESSURA 4MM, COM PARAFUSOS DE FIXACAO, SEM MOLDURA | 1 | pç |  |  | 60 | 60 | 75
WC: PRORH _1,60X2,40 M [SUPERIOR]
2 |  |  |  | WC: PRORH _1,60X2,40 M [SUPERIOR] | [7 empty] | 4420.5621
LOCAL | ITEM | SERVIÇO | COD. | SERVIÇO - DESCRIÇÃO | Qde. | un. | MAT. | M.O. | R$/UN. | TOTAL S/ BDI | TOTAL C/ BDI
WC _PRORH | 2.1 | REMOÇÃO: BS E LAVATORIO | 97663 | REMOÇÃO DE LOUÇAS, DE FORMA MANUAL, SEM REAPROVEITAMENTO E FECHAMENTO COM MASSA CIME/AREIA DOS BURACOS. | 2 | un. |  |  | 9.76 | 19.52 | 24.4
WC _PRORH | 2.2 | REMOÇÃO: PISO | 97633 | DEMOLIÇÃO DE REVESTIMENTO CERÂMICO, DE FORMA MANUAL, SEM REAPROVEITAME | 3.85 | m² |  |  | 18.03 | 69.4155 | 86.7694
WC _PRORH | 2.3 | REVEST. PISO | 87257 | REVESTIMENTO CERÂMICO PARA PISO COM PLACAS TIPO ESMALTADA EXTRA DE DIMENSÕES 60X60 CM APLICADA EM AMBIENTES DE ÁREA MAIOR QUE 10 M2. | 3.84 | m² |  |  | 48.85 | 187.584 | 234.48
WC _PRORH | 2.4 | VASO SANIT. | 95470 | VASO SANITARIO SIFONADO CONVENCIONAL COM LOUÇA BRANCA, INCLUSO CONJUNTO DE LIGAÇÃO PARA BACIA SANITÁRIA AJUSTÁVEL - FORNECIMENTO E INSTALAÇÃO. AF_10/2016 | 1 | pç |  |  | 207.78 | 207.78 | 259.725
WC _PRORH | 2.5 | VASO SANIT. - ASSENTO | 377 | ASSENTO SANITARIO DE PLASTICO, TIPO CONVENCIONAL | 1 | pç |  |  | 24.9 | 24.9 | 31.125
WC _PRORH | 2.6 | LAVATÓRIO | 86939 [ADAP.] | LAVATÓRIO LOUÇA BRANCA COM COLUNA, *44 X 35,5* CM, INCLUSO SIFÃO FLEXÍVEL EM PVC, VÁLVULA E ENGATE FLEXÍVEL 30CM EM PLÁSTICO E COM TORNEIRA CROMADA (TIPO TEMPORIZADA) - FORNECIMENTO E INSTALAÇÃO. | 1 | pç |  |  | 403.51 | 403.51 | 504.3875
WC _PRORH | 2.7 | PORTA_FECHADURA | 90831 | FECHADURA DE EMBUTIR PARA PORTA DE BANHEIRO, COMPLETA, ACABAMENTO PADRÃO MÉDIO, INCLUSO EXECUÇÃO DE FURO - FORNECIMENTO E INSTALAÇÃO. AF_08/2015 UN CR 78,24 | 1 | pç |  |  | 78.24 | 78.24 | 97.8
WC _PRORH | 2.8 | PINTURA DO AZULEJO | 79460 | PINTURA COM TINTA EPOXI ACETINADO - TINTA PARA AZULEJOS . 79514/001 PINTURA EPOXI, DUAS DEMAOS | 17 | m² |  |  | 43.06 | 732.02 | 915.025
WC _PRORH | 2.9 | RE_PINTURA PAREDE E TETO |  | TTETO = 4M2; PAREDE = 12
WC _PRORH | 2.10 | PINTURA | 88486 | APLICAÇÃO MANUAL DE PINTURA COM TINTA LÁTEX PVA EM TETO, DUAS DEMÃOS. M2 CR 9,69 | 16 | m² |  |  | 10.06 | 160.96 | 201.2
WC _PRORH | 2.11 | PINTURA DA PORTA , BATENTE E GUARNIÇÃO - ESMALTE | 73739/001 | PINTURA ESMALTE ACETINADO EM MADEIRA, DUAS DEMAOS | 4.5 | m² |  |  | 17.29 | 77.805 | 97.2562
WC _PRORH | 2.12 | INTERRUPTOR | 91953 | INTERRUPTOR SIMPLES (1 MÓDULO), 10A/250V, INCLUINDO SUPORTE E PLACA | 1 | pç |  |  | 22.13 | 22.13 | 27.6625
WC _PRORH | 2.13 | LUMINÁRIA | 97583 | LUMINÁRIA TIPO CALHA, DE SOBREPOR, COM 1 LÂMPADA TUBULAR DE 18 W LED- FORNECIMENTO E INSTALAÇÃO UN CR 42,03 | 1 | pç |  |  | 42.8 | 42.8 | 53.5
WC _PRORH | 2.14 | TAMPA DO RALO SIFONADO | 89707 | GRELHA CAIXA SIFONADA, PVC | 1 | pç |  |  | 5 | 5 | 6.25
WC _PRORH | 2.15 | ENERGIA 220 V | 95730 | ELETRODUTO RÍGIDO SOLDÁVEL, PVC, DN 25 MM (3/4), APARENTE, INSTALADO EM PAREDE - FORNECIMENTO E INSTALAÇÃO. | 6 | m |  |  | 7.22 | 43.32 | 54.15
WC _PRORH | 2.16 | ENERGIA 220 V | 95777 | CONDULETE DE ALUMÍNIO, TIPO B, PARA ELETRODUTO DE AÇO GALVANIZADO DN20 MM (3/4''), APARENTE - FORNECIMENTO E INSTALAÇÃO. | 2 | pç |  |  | 23.47 | 46.94 | 58.675
WC _PRORH | 2.17 | TOMADA 220V | 93141 | PONTO DE TOMADA 220V INCLUINDO TOMADA 10A/250V, CAIXA ELÉTRICA, CABOS #2,5MM2 | 1 | pç |  |  | 136.08 | 136.08 | 170.1
WC _PRORH | 2.18 | SABONETEIRA | 95547 | SABONETEIRA PLASTICA TIPO DISPENSER PARA SABONETE LIQUIDO COM RESERVATORIO 800 A 1500 ML, INCLUSO FIXAÇÃO. AF_10/2016 | 1 | un. |  |  | 36.98 | 36.98 | 38.829 | *
WC _PRORH | 2.19 | PAPELEIRA | 37400 | PAPELEIRA PLASTICA TIPO DISPENSER PARA PAPEL HIGIENICO ROLAO | 1 | un. |  |  | 30.33 | 30.33 | 31.8465 | *
WC _PRORH | 2.20 | SECADOR ELÉTRICO | COTAÇÃO – UENP - PREÇO MÉDIO | SECADOR AUTOMÁTICO DE MÃOS (TEMPO DE SECAGEM: 20/25SEG. DISTÂNCIA DE DETECÇÃO: 50MM VELOCIDADE DO FLUXO DE AR: 15 M/S POTÊNCIA: 2000 W) | 1 | un. |  |  | 1383.22 | 1383.22 | 1452.381 | *
WC _PRORH | 2.21 | ESPELHO (35X45) | 85005 | ESPELHO CRISTAL, ESPESSURA 4MM, COM PARAFUSOS DE FIXACAO, SEM MOLDURA | 1 | pç |  |  | 60 | 60 | 75
WC: FEM _TERREO
3 |  |  |  | WC: FEM _TERREO | [7 empty] | 17622.8375
LOCAL | ITEM | SERVIÇO | COD. | SERVIÇO - DESCRIÇÃO | Qde. | un. | MAT. | M.O. | R$/UN. | TOTAL S/ BDI | TOTAL C/ BDI
WC _FEM _TER. | 3.1 | REMOÇÃO: PORTAS | 97644 | REMOÇÃO DE PORTAS, DE FORMA MANUAL, SEM REAPROVEITAMENTO. AF_12/2017 M2 CR 7,16 | 4 | m² |  |  | 7.37 | 29.48 | 36.85
WC _FEM _TER. | 3.2 | DEMOLIÇÃO: PAREDE | 97622 | DEMOLIÇÃO DE ALVENARIA DE BLOCO FURADO, DE FORMA MANUAL, SEM REAPROVEI M3 CR 43,90 | 12 | m² |  |  | 44.99 | 539.88 | 674.85
WC _FEM _TER. | 3.3 | REMOÇÃO: BS E LAVATORIO | 97663 | REMOÇÃO DE LOUÇAS, DE FORMA MANUAL, SEM REAPROVEITAMENTO. AF_12/2017 UN CR 9,56 | 5 | un. |  |  | 9.76 | 48.8 | 61
WC _FEM _TER. | 3.4 | REMOÇÃO: TUBULAÇÕES | 97662 | REMOÇÃO DE TUBULAÇÕES (TUBOS E CONEXÕES) DE ÁGUA FRIA, DE FORMA MANUAL M CR 0,38 | 5 | m |  |  | 0.39 | 1.95 | 2.4375
WC _FEM _TER. | 3.5 | REMOÇÃO: PISO | 97633 | : DEMOLIÇÃO DE REVESTIMENTO CERÂMICO, DE FORMA MANUAL, SEM REAPROVEITAMENTO | 10.7 | m² |  |  | 18.03 | 192.921 | 241.1513
WC _FEM _TER. | 3.6 | REG. GAV. 1,1/2" C/ CANOPLA | 94794 | REGISTRO DE GAVETA BRUTO, LATÃO, ROSCÁVEL, 1 1/2, COM ACABAMENTO E CANOPLA CROMADOS, INSTALADO EM RESERVAÇÃO DE ÁGUA DE EDIFICAÇÃO QUE POSS UN CR 106,64 | 1 | pç |  |  | 119.68 | 119.68 | 149.6
WC _FEM _TER. | 3.7 | TUBULAÇÃO -ÁGUA FRIA | 89449 | TUBO, PVC, SOLDÁVEL, DN 50MM, 25MM, INSTALADO EM PRUMADA DE ÁGUA | 6 | m |  |  | 11.49 | 68.94 | 86.175
WC _FEM _TER. | 3.8 | TUBULAÇÃO -ESGOTO | 89714 | TUBO, PVC, ESGOTO, DN 50MM, 100 MM | 3 | m |  |  | 43.58 | 130.74 | 163.425
WC _FEM _TER. | 3.9 | REGULARIZAÇÃO:PAREDE/PISO | 40780 | 40780 REGULARIZAÇÃO DE SUPERFICIE (PAREDE/PISO) | 15 | m² |  |  | 10.37 | 155.55 | 194.4375
WC _FEM _TER. | 3.10 | REVEST. PISO | 89171 | REVESTIMENTO CERÂMICO PARA PISO COM PLACAS TIPO GRÉS DE DIMENSÕES 35X35 CM | 12.5 | m² |  |  | 29.96 | 374.5 | 468.125
WC _FEM _TER. | 3.11 | VASO SANIT. | 95470 | VASO SANITARIO SIFONADO CONVENCIONAL COM LOUÇA BRANCA, INCLUSO CONJUNTO DE LIGAÇÃO PARA BACIA SANITÁRIA AJUSTÁVEL - FORNECIMENTO E INSTALAÇÃO. AF_10/2016 | 3 | pç |  |  | 207.78 | 623.34 | 779.175
WC _FEM _TER. | 3.12 | VASO SANIT. - ASSENTO | 377 | ASSENTO SANITARIO DE PLASTICO, TIPO CONVENCIONAL | 3 | pç |  |  | 24.9 | 74.7 | 93.375
WC _FEM _TER. | 3.13 | LAVATÓRIO | 86939 [ADAP.] | LAVATÓRIO LOUÇA BRANCA COM COLUNA, *44 X 35,5* CM, INCLUSO SIFÃO FLEXÍVEL EM PVC, VÁLVULA E ENGATE FLEXÍVEL 30CM EM PLÁSTICO E COM TORNEIRA CROMADA (TIPO TEMPORIZADA) - FORNECIMENTO E INSTALAÇÃO. | 2 | pç |  |  | 403.51 | 807.02 | 1008.775
WC _FEM _TER. | 3.14 | PORTA 90X210 | 90821 / 90831 | PORTA DE MADEIRA PARA PINTURA, SEMI-OCA (LEVE OU MÉDIA), 90X210CM, ESPESSURA DE 3,5CM, INCLUSO DOBRADIÇAS, FECHADURAS - FECHADURA DE EMBUTIR PARA PORTA DE BANHEIRO, COMPLETA, ACABAMENTO PADRÃO MÉDIO, INCLUSO EXECUÇÃO DE FURO - FORNECIMENTO E INSTALAÇÃO. | 1 | pç |  |  | 421.83 | 421.83 | 527.2875
WC _FEM _TER. | 3.15 | PORTA 70X190 - DIVISÓRIA | 91341 | 91341 PORTA EM ALUMÍNIO 70X190 DE ABRIR TIPO VENEZIANA COM GUARNIÇÃO, FIXAÇÃO COM PARAFUSOS - FORNECIMENTO E INSTALAÇÃO. | 2 | pç |  |  | 864.2 | 1728.4 | 1814.82 | *
WC _FEM _TER. | 3.16 | PORTA 90X190 - DIVISÓRIA | 91341 | 91341 PORTA EM ALUMÍNIO 90X190 DE ABRIR TIPO VENEZIANA COM GUARNIÇÃO, FIXAÇÃO COM PARAFUSOS - FORNECIMENTO E INSTALAÇÃO. | 1 | pç |  |  | 1111.16 | 1111.16 | 1166.718 | *
WC _FEM _TER. | 3.17 | DIVISÓRIA: MARMORITE (ALTURA = 2,10M) | 73774/001 | DIVISORIA EM MARMORITE ESPESSURA 35MM, CHUMBAMENTO NO PISO E PAREDE COM ARGAMASSA DE CIMENTO E AREIA, POLIMENTO MANUAL, EXCLUSIVE FERRAGENS | 11 | m² |  |  | 315.32 | 3468.52 | 3641.946 | *
WC _FEM _TER. | 3.18 | PINTURA _AZULEJO | 79460 | PINTURA COM TINTA EPOXI ACETINADO - TINTA PARA AZULEJOS . 79514/001 PINTURA EPOXI, DUAS DEMAOS | 50.4 | m² |  |  | 43.06 | 2170.224 | 2712.78
WC _FEM _TER. | 3.19 | PINTURA TETO E PAREDE | 88486 | APLICAÇÃO MANUAL DE PINTURA COM TINTA LÁTEX PVA EM TETO, DUAS DEMÃOS. M2 CR 9,69 | 35 | m² |  |  | 10.06 | 352.1 | 440.125
WC _FEM _TER. | 3.20 | PINTURA DA PORTA , BATENTE E GUARNIÇÃO - ESMALTE | 73739/001 | PINTURA ESMALTE ACETINADO EM MADEIRA, DUAS DEMAOS | 8.5 | m² |  |  | 17.29 | 146.965 | 183.7063
WC _FEM _TER. | 3.21 | INTERRUPTOR | 91953 | INTERRUPTOR SIMPLES (1 MÓDULO), 10A/250V, INCLUINDO SUPORTE E PLACA | 1 | pç |  |  | 22.13 | 22.13 | 27.6625
WC _FEM _TER. | 3.22 | LUMINÁRIA | 97583 | LUMINÁRIA TIPO CALHA, DE SOBREPOR, COM 1 LÂMPADA TUBULAR DE 18 W LED- FORNECIMENTO E INSTALAÇÃO UN CR 42,03 | 2 | pç |  |  | 42.8 | 85.6 | 107
WC _FEM _TER. | 3.23 | ESPELHO (50X60) | 85005 | ESPELHO CRISTAL, ESPESSURA 4MM, COM PARAFUSOS DE FIXACAO, SEM MOLDURA | 2 | pç |  |  | 112.95 | 225.9 | 282.375
WC _FEM _TER. | 3.24 | RALO SIFONADO | 89707 | CAIXA SIFONADA, PVC, DN 100 X 100 X 50 MM, JUNTA ELÁSTICA, FORNECIDA E UN CR 23,71 | 1 | pç |  |  | 24.74 | 24.74 | 30.925
WC _FEM _TER. | 3.25 | ENERGIA 220 V | 95730 | ELETRODUTO RÍGIDO SOLDÁVEL, PVC, DN 25 MM (3/4), APARENTE, INSTALADO EM PAREDE - FORNECIMENTO E INSTALAÇÃO. | 12 | m |  |  | 7.22 | 86.64 | 108.3
WC _FEM _TER. | 3.26 | ENERGIA 220 V | 95777 | CONDULETE DE ALUMÍNIO, TIPO B, PARA ELETRODUTO DE AÇO GALVANIZADO DN20 MM (3/4''), APARENTE - FORNECIMENTO E INSTALAÇÃO. | 2 | pç |  |  | 23.47 | 46.94 | 58.675
WC _FEM _TER. | 3.27 | TOMADA 220V | 93141 | PONTO DE TOMADA 220V INCLUINDO TOMADA 10A/250V, CAIXA ELÉTRICA, CABOS #2,5MM2 | 2 | pç |  |  | 136.08 | 272.16 | 340.2
WC _FEM _TER. | 3.28 | SABONETEIRA | 95547 | SABONETEIRA PLASTICA TIPO DISPENSER PARA SABONETE LIQUIDO COM RESERVATORIO 800 A 1500 ML, INCLUSO FIXAÇÃO. AF_10/2016 | 2 | un. |  |  | 36.98 | 73.96 | 77.658 | *
WC _FEM _TER. | 3.29 | PAPELEIRA | 37400 | PAPELEIRA PLASTICA TIPO DISPENSER PARA PAPEL HIGIENICO ROLAO | 3 | un. |  |  | 30.33 | 90.99 | 95.5395 | *
WC _FEM _TER. | 3.30 | SECADOR ELÉTRICO | COTAÇÃO – UENP - PREÇO MÉDIO | SECADOR AUTOMÁTICO DE MÃOS (TEMPO DE SECAGEM: 20/25SEG. DISTÂNCIA DE DETECÇÃO: 50MM VELOCIDADE DO FLUXO DE AR: 15 M/S POTÊNCIA: 2000 W) | 1 | un. |  |  | 1383.22 | 1383.22 | 1452.381 | *
WC _FEM _TER. | 3.31 | BARRA_APOIO | 36218 | BARRA DE APOIO RETA, EM ALUMINIO, COMPRIMENTO 60CM, DIAMETRO MINIMO 3 CM | 2 | un. | 2 | 2 | 84.64 | 169.28 | 211.6
WC _FEM _TER. | 3.32 | BARRA_APOIO | 36220 | BARRA DE APOIO RETA, EM ALUMINIO, COMPRIMENTO 70CM, DIAMETRO MINIMO 3 CM | 1 | un. |  |  | 97.05 | 97.05 | 121.3125
WC _FEM _TER. | 3.33 | BARRA_APOIO | 36080 | BARRA DE APOIO RETA, EM ALUMINIO, COMPRIMENTO 80 CM, DIAMETRO MINIMO 3 CM | 2 | un. |  |  | 104.98 | 209.96 | 262.45
WC: MASC _TERREO
4 |  |  |  | WC: MASC _TERREO | [7 empty] | 17633.105
LOCAL | ITEM | SERVIÇO | COD. | SERVIÇO - DESCRIÇÃO | Qde. | un. | MAT. | M.O. | R$/UN. | TOTAL S/ BDI | TOTAL C/ BDI
WC: MASC _TERREO | 4.1 | REMOÇÃO: PORTAS | 97644 | REMOÇÃO DE PORTAS, DE FORMA MANUAL, SEM REAPROVEITAMENTO. AF_12/2017 M2 CR 7,16 | 4 | m² |  |  | 7.37 | 29.48 | 36.85
WC: MASC _TERREO | 4.2 | DEMOLIÇÃO: PAREDE | 97622 | DEMOLIÇÃO DE ALVENARIA DE BLOCO FURADO, DE FORMA MANUAL, SEM REAPROVEI M3 CR 43,90 | 12 | m² |  |  | 44.99 | 539.88 | 674.85
WC: MASC _TERREO | 4.3 | REMOÇÃO: BS E LAVATORIO | 97663 | REMOÇÃO DE LOUÇAS, DE FORMA MANUAL, SEM REAPROVEITAMENTO. AF_12/2017 UN CR 9,56 | 5 | un. |  |  | 9.76 | 48.8 | 61
WC: MASC _TERREO | 4.4 | REMOÇÃO: TUBULAÇÕES | 97662 | REMOÇÃO DE TUBULAÇÕES (TUBOS E CONEXÕES) DE ÁGUA FRIA, DE FORMA MANUAL M CR 0,38 | 5 | m |  |  | 0.39 | 1.95 | 2.4375
WC: MASC _TERREO | 4.5 | REMOÇÃO: PISO | 97633 | DEMOLIÇÃO DE REVESTIMENTO CERÂMICO, DE FORMA MANUAL, SEM REAPROVEITAMENTO | 10.7 | m² |  |  | 18.03 | 192.921 | 241.1513
WC: MASC _TERREO | 4.6 | REG. GAV. 1,1/2" C/ CANOPLA | 94794 | REGISTRO DE GAVETA BRUTO, LATÃO, ROSCÁVEL, 1 1/2, COM ACABAMENTO E CANOPLA CROMADOS, INSTALADO EM RESERVAÇÃO DE ÁGUA DE EDIFICAÇÃO QUE POSS UN CR 106,64 | 1 | pç |  |  | 119.68 | 119.68 | 149.6
WC: MASC _TERREO | 4.7 | TUBULAÇÃO -ÁGUA FRIA | 89449 | TUBO, PVC, SOLDÁVEL, DN 50MM, 25MM, INSTALADO EM PRUMADA DE ÁGUA | 6 | m |  |  | 11.49 | 68.94 | 86.175
WC: MASC _TERREO | 4.8 | TUBULAÇÃO -ESGOTO | 89714 | TUBO, PVC, ESGOTO, DN 50MM, 100 MM | 3 | m |  |  | 43.58 | 130.74 | 163.425
WC: MASC _TERREO | 4.9 | REGULARIZAÇÃO:PAREDE/PISO | 40780 | REGULARIZAÇÃO DE SUPERFICIE (PAREDE/PISO) | 15 | m² |  |  | 10.37 | 155.55 | 194.4375
WC: MASC _TERREO | 4.10 | REVEST. PISO | 89171 | REVESTIMENTO CERÂMICO PARA PISO COM PLACAS TIPO GRÉS DE DIMENSÕES 35X35 CM | 12.5 | m² |  |  | 29.96 | 374.5 | 468.125
WC: MASC _TERREO | 4.11 | VASO SANIT. | 95470 | VASO SANITARIO SIFONADO CONVENCIONAL COM LOUÇA BRANCA, INCLUSO CONJUNTO DE LIGAÇÃO PARA BACIA SANITÁRIA AJUSTÁVEL - FORNECIMENTO E INSTALAÇÃO. AF_10/2016 | 3 | pç |  |  | 207.78 | 623.34 | 779.175
WC: MASC _TERREO | 4.12 | VASO SANIT. - ASSENTO | 377 | ASSENTO SANITARIO DE PLASTICO, TIPO CONVENCIONAL | 3 | pç |  |  | 24.9 | 74.7 | 93.375
WC: MASC _TERREO | 4.13 | LAVATÓRIO | 86939 [ADAP.] | LAVATÓRIO LOUÇA BRANCA COM COLUNA, *44 X 35,5* CM, INCLUSO SIFÃO FLEXÍVEL EM PVC, VÁLVULA E ENGATE FLEXÍVEL 30CM EM PLÁSTICO E COM TORNEIRA CROMADA (TIPO TEMPORIZADA) - FORNECIMENTO E INSTALAÇÃO. | 2 | pç |  |  | 403.51 | 807.02 | 1008.775
WC: MASC _TERREO | 4.14 | PORTA 90X210 | 90821 / 90831 | PORTA DE MADEIRA PARA PINTURA, SEMI-OCA (LEVE OU MÉDIA), 90X210CM, ESPESSURA DE 3,5CM, INCLUSO DOBRADIÇAS, FECHADURAS - FECHADURA DE EMBUTIR PARA PORTA DE BANHEIRO, COMPLETA, ACABAMENTO PADRÃO MÉDIO, INCLUSO EXECUÇÃO DE FURO - FORNECIMENTO E INSTALAÇÃO. | 1 | pç |  |  | 421.83 | 421.83 | 527.2875
WC: MASC _TERREO | 4.15 | PORTA 70X190 - DIVISÓRIA | 91341 | 91341 PORTA EM ALUMÍNIO 70X210 DE ABRIR TIPO VENEZIANA COM GUARNIÇÃO, FIXAÇÃO COM PARAFUSOS - FORNECIMENTO E INSTALAÇÃO. | 2 | pç |  |  | 864.2 | 1728.4 | 1814.82 | *
WC: MASC _TERREO | 4.16 | PORTA 90X190 - DIVISÓRIA | 91341 | 91341 PORTA EM ALUMÍNIO 90X190 DE ABRIR TIPO VENEZIANA COM GUARNIÇÃO, FIXAÇÃO COM PARAFUSOS - FORNECIMENTO E INSTALAÇÃO. | 1 | pç |  |  | 1111.16 | 1111.16 | 1166.718 | *
WC: MASC _TERREO | 4.17 | DIVISÓRIA: MARMORITE (ALTURA = 2,10M) | 73774/001 | DIVISORIA EM MARMORITE ESPESSURA 35MM, CHUMBAMENTO NO PISO E PAREDE COM ARGAMASSA DE CIMENTO E AREIA, POLIMENTO MANUAL, EXCLUSIVE FERRAGENS | 11 | m² |  |  | 315.32 | 3468.52 | 3641.946 | *
WC: MASC _TERREO | 4.18 | PINTURA _AZULEJO | 79460 | PINTURA COM TINTA EPOXI ACETINADO - TINTA PARA AZULEJOS . 79514/001 PINTURA EPOXI, DUAS DEMAOS | 50.4 | m² |  |  | 43.06 | 2170.224 | 2712.78
WC: MASC _TERREO | 4.19 | PINTURA TETO E PAREDE | 88486 | APLICAÇÃO MANUAL DE PINTURA COM TINTA LÁTEX PVA EM TETO, DUAS DEMÃOS. M2 CR 9,69 | 35 | m² |  |  | 10.06 | 352.1 | 440.125
WC: MASC _TERREO | 4.20 | PINTURA DA PORTA , BATENTE E GUARNIÇÃO - ESMALTE | 73739/001 | PINTURA ESMALTE ACETINADO EM MADEIRA, DUAS DEMAOS | 8.5 | m² |  |  | 17.29 | 146.965 | 183.7063
WC: MASC _TERREO | 4.21 | INTERRUPTOR | 91953 | INTERRUPTOR SIMPLES (1 MÓDULO), 10A/250V, INCLUINDO SUPORTE E PLACA | 1 | pç |  |  | 22.13 | 22.13 | 27.6625
WC: MASC _TERREO | 4.22 | LUMINÁRIA | 97583 | LUMINÁRIA TIPO CALHA, DE SOBREPOR, COM 1 LÂMPADA TUBULAR DE 18 W LED- FORNECIMENTO E INSTALAÇÃO UN CR 42,03 | 2 | pç |  |  | 42.8 | 85.6 | 107
WC: MASC _TERREO | 4.23 | ESPELHO (50X60) | 85005 | ESPELHO CRISTAL, ESPESSURA 4MM, COM PARAFUSOS DE FIXACAO, SEM MOLDURA | 2 | pç |  |  | 112.95 | 225.9 | 282.375
WC: MASC _TERREO | 4.24 | RALO SIFONADO | 89707 | CAIXA SIFONADA, PVC, DN 100 X 100 X 50 MM, JUNTA ELÁSTICA, FORNECIDA E UN CR 23,71 | 1 | pç |  |  | 24.74 | 24.74 | 30.925
WC: MASC _TERREO | 4.25 | ENERGIA 220 V | 95730 | ELETRODUTO RÍGIDO SOLDÁVEL, PVC, DN 25 MM (3/4), APARENTE, INSTALADO EM PAREDE - FORNECIMENTO E INSTALAÇÃO. | 12 | m |  |  | 7.22 | 86.64 | 108.3
WC: MASC _TERREO | 4.26 | ENERGIA 220 V | 95777 | CONDULETE DE ALUMÍNIO, TIPO B, PARA ELETRODUTO DE AÇO GALVANIZADO DN20 MM (3/4''), APARENTE - FORNECIMENTO E INSTALAÇÃO. | 2 | pç |  |  | 23.47 | 46.94 | 58.675
WC: MASC _TERREO | 4.27 | TOMADA 220V | 93141 | PONTO DE TOMADA 220V INCLUINDO TOMADA 10A/250V, CAIXA ELÉTRICA, CABOS #2,5MM2 | 2 | pç |  |  | 136.08 | 272.16 | 340.2
WC: MASC _TERREO | 4.28 | SABONETEIRA | 95547 | SABONETEIRA PLASTICA TIPO DISPENSER PARA SABONETE LIQUIDO COM RESERVATORIO 800 A 1500 ML, INCLUSO FIXAÇÃO. AF_10/2016 | 2 | un. |  |  | 36.98 | 73.96 | 77.658 | *
WC: MASC _TERREO | 4.29 | PAPELEIRA | 37400 | PAPELEIRA PLASTICA TIPO DISPENSER PARA PAPEL HIGIENICO ROLAO | 3 | un. |  |  | 30.33 | 90.99 | 95.5395 | *
WC: MASC _TERREO | 4.30 | SECADOR ELÉTRICO | COTAÇÃO – UENP - PREÇO MÉDIO | SECADOR AUTOMÁTICO DE MÃOS (TEMPO DE SECAGEM: 20/25SEG. DISTÂNCIA DE DETECÇÃO: 50MM VELOCIDADE DO FLUXO DE AR: 15 M/S POTÊNCIA: 2000 W) | 1 | un. |  |  | 1383.22 | 1383.22 | 1452.381 | *
WC: MASC _TERREO | 4.31 | BARRA_APOIO | 36218 | BARRA DE APOIO RETA, EM ALUMINIO, COMPRIMENTO 60CM, DIAMETRO MINIMO 3 CM | 2 | un. | 2 | 2 | 84.64 | 169.28 | 211.6
WC: MASC _TERREO | 4.32 | BARRA_APOIO | 36220 | BARRA DE APOIO RETA, EM ALUMINIO, COMPRIMENTO 70CM, DIAMETRO MINIMO 3 CM | 1 | un. |  |  | 97.05 | 97.05 | 121.3125
WC: MASC _TERREO | 4.33 | BARRA_APOIO | 36080 | BARRA DE APOIO RETA, EM ALUMINIO, COMPRIMENTO 80 CM, DIAMETRO MINIMO 3 CM | 2 | un. |  |  | 104.98 | 209.96 | 262.45
WC: MASC _TERREO | 4.34 | REQUADRO DA JANELA – REFAZER (20X150) | 87529+878979 | CHAPISCO + MASSA ÚNICA, PARA RECEBIMENTO DE PINTURA, EM ARGAMASSA TRAÇO 1:2:8, PREPARO MECÂNICO COM BETONEIRA 400L, APLICADA MANUALMENTE EM FACES INTERNAS DE PAREDES, ESPESSURA DE 20MM, COM EXECUÇÃO DE TALISCAS. AF_06/201 M2 CR 24,39 | 0.3 | m² |  |  | 27.38 | 8.214 | 10.2675
WC: MASC _SUPERIOR
5 |  |  |  | WC: MASC _SUPERIOR | [7 empty] | 9938.6953
LOCAL | ITEM | SERVIÇO | COD. | SERVIÇO - DESCRIÇÃO | Qde. | un. | MAT. | M.O. | R$/UN. | TOTAL S/ BDI | TOTAL C/ BDI
WC_MASC_SUP. | 5.1 | REMOÇÃO: PORTAS | 97644 | REMOÇÃO DE PORTAS, DE FORMA MANUAL, SEM REAPROVEITAMENTO. AF_12/2017 M2 CR 7,16 | 2 | m² |  |  | 7.37 | 14.74 | 18.425
WC_MASC_SUP. | 5.2 | DEMOLIÇÃO: PAREDE | 97622 | DEMOLIÇÃO DE ALVENARIA DE BLOCO FURADO, DE FORMA MANUAL, SEM REAPROVEI M3 CR 43,90 | 1 | m³ |  |  | 44.99 | 44.99 | 56.2375
WC_MASC_SUP. | 5.3 | CONSTRUÇÃO DE ALVENARIA DIVISÓRIA | 87483 | ALVENARIA DE VEDAÇÃO DE BLOCOS CERÂMICOS FURADOS NA VERTICAL DE 9X19X39CM (ESPESSURA 9CM) DE PAREDES COM ÁREA LÍQUIDA MENOR QUE 6M² COM VÃOS E ARGAMASSA DE ASSENTAMENTO COM PREPARO EM BETONEIRA. AF_06/2014 | 4.5 | m² |  |  | 42.82 | 192.69 | 240.8625
WC_MASC_SUP. | 5.4 | CONSTRUÇÃO DE ALVENARIA DIVISÓRIA: CHAPISCO | 87878 | CHAPISCO APLICADO EM ALVENARIAS E ESTRUTURAS DE CONCRETO INTERNAS, COM COLHER DE PEDREIRO. ARGAMASSA TRAÇO 1:3 COM PREPARO MANUAL. AF_06/20 | 9 | m² |  |  | 3.45 | 31.05 | 38.8125
WC_MASC_SUP. | 5.5 | CONSTRUÇÃO DE ALVENARIA DIVISÓRIA: REBOCO | 5991 | BARRA LISA COM ARGAMASSA TRACO 1:4 (CIMENTO E AREIA GROSSA), ESPESSURA 2,0CM, INCLUSO ADITIVO IMPERMEABILIZANTE | 9 | m² |  |  | 43.87 | 394.83 | 493.5375
WC_MASC_SUP. | 5.6 | REVESTIMENTO PAREDE CONSTRUÍDA | 87268 | REVESTIMENTO CERÂMICO PARA PAREDES INTERNAS COM PLACAS TIPO ESMALTADA EXTRA DE DIMENSÕES 25X35 CM APLICADAS EM AMBIENTES DE ÁREA MENOR QUE 5 M² NA ALTURA INTEIRA DAS PAREDES. AF_06/2014 | 9 | m² |  |  | 49.46 | 445.14 | 556.425
WC_MASC_SUP. | 5.7 | REMOÇÃO: BS E LAVATORIO | 97663 | REMOÇÃO DE LOUÇAS, DE FORMA MANUAL, SEM REAPROVEITAMENTO. AF_12/2017 UN CR 9,56 | 2 | un. |  |  | 9.76 | 19.52 | 24.4
WC_MASC_SUP. | 5.8 | REMOÇÃO: TUBULAÇÕES | 97662 | REMOÇÃO DE TUBULAÇÕES (TUBOS E CONEXÕES) DE ÁGUA FRIA, DE FORMA MANUAL M CR 0,38 | 3 | m |  |  | 0.39 | 1.17 | 1.4625
WC_MASC_SUP. | 5.9 | REMOÇÃO: PISO | 97633 | : DEMOLIÇÃO DE REVESTIMENTO CERÂMICO, DE FORMA MANUAL, SEM REAPROVEITAME | 5 | m² |  |  | 18.03 | 90.15 | 112.6875
WC_MASC_SUP. | 5.10 | REG. GAV. 1,1/2" C/ CANOPLA | 94794 | REGISTRO DE GAVETA BRUTO, LATÃO, ROSCÁVEL, 1 1/2, COM ACABAMENTO E CANOPLA CROMADOS, INSTALADO EM RESERVAÇÃO DE ÁGUA DE EDIFICAÇÃO QUE POSS UN CR 106,64 | 1 | pç |  |  | 119.68 | 119.68 | 149.6
WC_MASC_SUP. | 5.11 | ESGOTO_TUBULAÇÃO 100MM / 50 MM | 89714 | TUBO, PVC, ESGOTO, DN 50MM, 100 MM | 6 | m |  |  | 43.58 | 261.48 | 326.85
WC_MASC_SUP. | 5.12 | ÁGUA FRIA _TUBULAÇÃO 50MM / 25 MM | 89449 | TUBO, PVC, SOLDÁVEL, DN 50MM, 25MM, INSTALADO EM PRUMADA DE ÁGUA | 6 | m |  |  | 11.49 | 68.94 | 86.175
WC_MASC_SUP. | 5.13 | REGULARIZAÇÃO:PAREDE/PISO | 40780 | REGULARIZAÇÃO DE SUPERFICIE (PAREDE/PISO) | 5 | m² |  |  | 10.37 | 51.85 | 64.8125
WC_MASC_SUP. | 5.14 | REVEST. PISO | 89171 | REVESTIMENTO CERÂMICO PARA PISO COM PLACAS TIPO GRÉS DE DIMENSÕES 35X35 CM | 5 | m² |  |  | 29.96 | 149.8 | 187.25
WC_MASC_SUP. | 5.15 | VASO SANIT. | 95470 | VASO SANITARIO SIFONADO CONVENCIONAL COM LOUÇA BRANCA, INCLUSO CONJUNTO DE LIGAÇÃO PARA BACIA SANITÁRIA AJUSTÁVEL - FORNECIMENTO E INSTALAÇÃO. AF_10/2016 | 2 | pç |  |  | 207.78 | 415.56 | 519.45
WC_MASC_SUP. | 5.16 | VASO SANIT. - ASSENTO | 377 | ASSENTO SANITARIO DE PLASTICO, TIPO CONVENCIONAL | 2 | pç |  |  | 24.9 | 49.8 | 62.25
WC_MASC_SUP. | 5.17 | VÁLVULA DE DESCARGA | 99635 | 99635 VÁLVULA DE DESCARGA METÁLICA, BASE 1 1/2 ", ACABAMENTO METALICO CROMADO - FORNECIMENTO E INSTALAÇÃO. AF_01/2019 UN CR 229,33 | 2 | pç |  |  | 229.33 | 458.66 | 573.325
WC_MASC_SUP. | 5.18 | LAVATÓRIO | 86939 [ADAP.] | LAVATÓRIO LOUÇA BRANCA COM COLUNA, *44 X 35,5* CM, INCLUSO SIFÃO FLEXÍVEL EM PVC, VÁLVULA E ENGATE FLEXÍVEL 30CM EM PLÁSTICO E COM TORNEIRA CROMADA (TIPO TEMPORIZADA) - FORNECIMENTO E INSTALAÇÃO. | 1 | pç |  |  | 403.51 | 403.51 | 504.3875
WC_MASC_SUP. | 5.19 | PORTA 90X210 | 90821 / 90831 | PORTA DE MADEIRA PARA PINTURA, SEMI-OCA (LEVE OU MÉDIA), 80X210CM, ESPESSURA DE 3,5CM, INCLUSO DOBRADIÇAS, FECHADURAS - FECHADURA DE EMBUTIR PARA PORTA DE BANHEIRO, COMPLETA, ACABAMENTO PADRÃO MÉDIO, INCLUSO EXECUÇÃO DE FURO - FORNECIMENTO E INSTALAÇÃO. | 1 | pç |  |  | 421.83 | 421.83 | 527.2875
WC_MASC_SUP. | 5.20 | PORTA 70X190 - DIVISÓRIA | 91341 | 91341 PORTA EM ALUMÍNIO DE ABRIR TIPO VENEZIANA COM GUARNIÇÃO, FIXAÇÃO COM PARAFUSOS - FORNECIMENTO E INSTALAÇÃO. | 2 | pç |  |  | 864.2 | 1728.4 | 1814.82 | *
WC_MASC_SUP. | 5.21 | GUARNIÇÃO (PORTA DE MADEIRA) | 90826 | ALIZAR / GUARNIÇÃO DE 5X1,5CM PARA PORTA DE 60X210CM FIXADO COM PREGOS , PADRÃO MÉDIO - FORNECIMENTO E INSTALAÇÃO. AF_08/2015 UN CR 34,37 | 1 | jg |  |  | 33.11 | 33.11 | 41.3875
WC_MASC_SUP. | 5.22 | PINTURA DA PORTA , BATENTE E GUARNIÇÃO - ESMALTE | 73739/001 | PINTURA ESMALTE ACETINADO EM MADEIRA, DUAS DEMAOS | 4.5 | m² |  |  | 17.29 | 77.805 | 97.2562
WC_MASC_SUP. | 5.23 | PINTURA _AZULEJO | 79460 | PINTURA COM TINTA EPOXI ACETINADO - TINTA PARA AZULEJOS . 79514/001 PINTURA EPOXI, DUAS DEMAOS | 28 | m² |  |  | 43.06 | 1205.68 | 1507.1
WC_MASC_SUP. | 5.24 | PINTURA TETO | 88486 | APLICAÇÃO MANUAL DE PINTURA COM TINTA LÁTEX PVA EM TETO, DUAS DEMÃOS. M2 CR 9,69 | 5 | m² |  |  | 10.06 | 50.3 | 62.875
WC_MASC_SUP. | 5.25 | INTERRUPTOR | 91953 | INTERRUPTOR SIMPLES (1 MÓDULO), 10A/250V, INCLUINDO SUPORTE E PLACA | 1 | pç |  |  | 22.13 | 22.13 | 27.6625
WC_MASC_SUP. | 5.26 | LUMINÁRIA | 97583 | LUMINÁRIA TIPO CALHA, DE SOBREPOR, COM 1 LÂMPADA TUBULAR DE 18 W LED- FORNECIMENTO E INSTALAÇÃO UN CR 42,03 | 1 | pç |  |  | 42.8 | 42.8 | 53.5
WC_MASC_SUP. | 5.27 | RALO SIFONADO | 89707 | CAIXA SIFONADA, PVC, DN 100 X 100 X 50 MM, JUNTA ELÁSTICA, FORNECIDA E UN CR 23,71 | 1 | pç |  |  | 24.74 | 24.74 | 30.925
WC_MASC_SUP. | 5.28 | ENERGIA 220 V | 95730 | ELETRODUTO RÍGIDO SOLDÁVEL, PVC, DN 25 MM (3/4), APARENTE, INSTALADO EM PAREDE - FORNECIMENTO E INSTALAÇÃO. | 4 | m |  |  | 7.22 | 28.88 | 36.1
WC_MASC_SUP. | 5.29 | ENERGIA 220 V | 95777 | CONDULETE DE ALUMÍNIO, TIPO B, PARA ELETRODUTO DE AÇO GALVANIZADO DN20 MM (3/4''), APARENTE - FORNECIMENTO E INSTALAÇÃO. | 1 | pç |  |  | 23.74 | 23.74 | 29.675
WC_MASC_SUP. | 5.30 | TOMADA 220V | 93141 | PONTO DE TOMADA 220V INCLUINDO TOMADA 10A/250V, CAIXA ELÉTRICA, CABOS #2,5MM2 | 1 | pç |  |  | 136.08 | 136.08 | 170.1
WC_MASC_SUP. | 5.31 | SABONETEIRA | 95547 | SABONETEIRA PLASTICA TIPO DISPENSER PARA SABONETE LIQUIDO COM RESERVATORIO 800 A 1500 ML, INCLUSO FIXAÇÃO. AF_10/2016 | 1 | un. |  |  | 36.98 | 36.98 | 38.829 | *
WC_MASC_SUP. | 5.32 | PAPELEIRA | 37400 | PAPELEIRA PLASTICA TIPO DISPENSER PARA PAPEL HIGIENICO ROLAO | 1 | un. |  |  | 30.33 | 30.33 | 31.8465 | *
WC_MASC_SUP. | 5.33 | SECADOR ELÉTRICO | COTAÇÃO – UENP - PREÇO MÉDIO | SECADOR AUTOMÁTICO DE MÃOS (TEMPO DE SECAGEM: 20/25SEG. DISTÂNCIA DE DETECÇÃO: 50MM VELOCIDADE DO FLUXO DE AR: 15 M/S POTÊNCIA: 2000 W) | 1 | un. |  |  | 1383.22 | 1383.22 | 1452.381 | *
6 |  |  |  | WC _FEM_SUPERIOR | [7 empty] | 3688.119
LOCAL | ITEM | SERVIÇO | COD. | SERVIÇO - DESCRIÇÃO | Qde. | un. | MAT. | M.O. | R$/UN. | TOTAL S/ BDI | TOTAL C/ BDI
Wc _FEM_SUP | 6.1 | PORTA CABINE – BATENTE | 90826 | ALIZAR / GUARNIÇÃO DE 5X1,5CM PARA PORTA DE 60X210CM FIXADO COM PREGOS, PADRÃO MÉDIO - FORNECIMENTO E INSTALAÇÃO. AF_08/2015 | 1 |  |  |  | 33.11 | 33.11 | 41.3875
Wc _FEM_SUP | 6.2 | PORTAS – FECHADURAS | 91306 | FECHADURA: FECHADURA DE EMBUTIR PARA PORTAS INTERNAS, COMPLETA, ACABAMENTO PADRÃO MÉDIO, COM EXECUÇÃO DE FURO - FORNECIMENTO E INSTALAÇÃO. AF_08/2015 UN CR 85,21 | 3 | un |  |  | 85.21 | 255.63 | 319.5375
Wc _FEM_SUP | 6.3 | REMOÇÃO: BS E LAVATORIO | 97663 | REMOÇÃO DE LOUÇAS, DE FORMA MANUAL, SEM REAPROVEITAMENTO. AF_12/2017 UN CR 9,56 | 3 | un. |  |  | 9.76 | 29.28 | 36.6
Wc _FEM_SUP | 6.4 | REGULARIZAÇÃO:PAREDE/PISO | 40780 | REGULARIZAÇÃO DE SUPERFICIE (PAREDE/PISO) | 5 | m² |  |  | 10.37 | 51.85 | 64.8125
Wc _FEM_SUP | 6.5 | REMOÇÃO: PISO | 97633 | : DEMOLIÇÃO DE REVESTIMENTO CERÂMICO, DE FORMA MANUAL, SEM REAPROVEITAME | 5 | m² |  |  | 18.03 | 90.15 | 112.6875
Wc _FEM_SUP | 6.6 | REVEST. PISO | 89171 | REVESTIMENTO CERÂMICO PARA PISO COM PLACAS TIPO GRÉS DE DIMENSÕES 35X35 CM | 5 | m² |  |  | 29.96 | 149.8 | 187.25
Wc _FEM_SUP | 6.7 | VASO SANIT. | 95470 | VASO SANITARIO SIFONADO CONVENCIONAL COM LOUÇA BRANCA, INCLUSO CONJUNTO DE LIGAÇÃO PARA BACIA SANITÁRIA AJUSTÁVEL - FORNECIMENTO E INSTALAÇÃO. AF_10/2016 | 2 | pç |  |  | 207.78 | 415.56 | 519.45
Wc _FEM_SUP | 6.8 | VASO SANIT. - ASSENTO | 377 | ASSENTO SANITARIO DE PLASTICO, TIPO CONVENCIONAL | 2 | pç |  |  | 24.9 | 49.8 | 62.25
Wc _FEM_SUP | 6.9 | LAVATÓRIO | 86939 [ADAP.] | LAVATÓRIO LOUÇA BRANCA COM COLUNA, *44 X 35,5* CM, INCLUSO SIFÃO FLEXÍVEL EM PVC, VÁLVULA E ENGATE FLEXÍVEL 30CM EM PLÁSTICO E COM TORNEIRA CROMADA (TIPO TEMPORIZADA) - FORNECIMENTO E INSTALAÇÃO. | 1 | pç |  |  | 403.51 | 403.51 | 504.3875
Wc _FEM_SUP | 6.10 | INTERRUPTOR | 91953 | INTERRUPTOR SIMPLES (1 MÓDULO), 10A/250V, INCLUINDO SUPORTE E PLACA | 1 | pç |  |  | 22.13 | 22.13 | 27.6625
Wc _FEM_SUP | 6.11 | LUMINÁRIA | 97583 | LUMINÁRIA TIPO CALHA, DE SOBREPOR, COM 1 LÂMPADA TUBULAR DE 18 W LED- FORNECIMENTO E INSTALAÇÃO UN CR 42,03 | 1 | pç |  |  | 42.8 | 42.8 | 53.5
Wc _FEM_SUP | 6.12 | ENERGIA 220 V | 95730 | ELETRODUTO RÍGIDO SOLDÁVEL, PVC, DN 25 MM (3/4), APARENTE, INSTALADO EM PAREDE - FORNECIMENTO E INSTALAÇÃO. | 4 | m |  |  | 7.22 | 28.88 | 36.1
Wc _FEM_SUP | 6.13 | ENERGIA 220 V | 95777 | CONDULETE DE ALUMÍNIO, TIPO B, PARA ELETRODUTO DE AÇO GALVANIZADO DN20 MM (3/4''), APARENTE - FORNECIMENTO E INSTALAÇÃO. | 1 | pç |  |  | 23.47 | 23.47 | 29.3375
Wc _FEM_SUP | 6.14 | TOMADA 220V | 93141 | PONTO DE TOMADA 220V INCLUINDO TOMADA 10A/250V, CAIXA ELÉTRICA, CABOS #2,5MM2 | 1 | pç |  |  | 136.08 | 136.08 | 170.1
Wc _FEM_SUP | 6.15 | SABONETEIRA | 95547 | SABONETEIRA PLASTICA TIPO DISPENSER PARA SABONETE LIQUIDO COM RESERVATORIO 800 A 1500 ML, INCLUSO FIXAÇÃO. AF_10/2016 | 1 | un. |  |  | 36.98 | 36.98 | 38.829 | *
Wc _FEM_SUP | 6.16 | PAPELEIRA | 37400 | PAPELEIRA PLASTICA TIPO DISPENSER PARA PAPEL HIGIENICO ROLAO | 1 | un. |  |  | 30.33 | 30.33 | 31.8465 | *
Wc _FEM_SUP | 6.17 | SECADOR ELÉTRICO | COTAÇÃO – UENP - PREÇO MÉDIO | SECADOR AUTOMÁTICO DE MÃOS (TEMPO DE SECAGEM: 20/25SEG. DISTÂNCIA DE DETECÇÃO: 50MM VELOCIDADE DO FLUXO DE AR: 15 M/S POTÊNCIA: 2000 W) | 1 | un. |  |  | 1383.22 | 1383.22 | 1452.381 | *
7 |  |  |  | COPA | [7 empty] | 8051.6187
LOCAL | ITEM | SERVIÇO | COD. | SERVIÇO - DESCRIÇÃO | Qde. | un. | MAT. | M.O. | R$/UN. | TOTAL S/ BDI | TOTAL C/ BDI
COPA | 7.1 | REMOÇÃO: PORTAS | 97644 | REMOÇÃO DE PORTAS, DE FORMA MANUAL, SEM REAPROVEITAMENTO. AF_12/2017 M2 CR 7,16 | 1 | m² |  |  | 7.37 | 7.37 | 9.2125
COPA | 7.2 | REMOÇÃO DO AZULEJO | 97633 | : DEMOLIÇÃO DE REVESTIMENTO CERÂMICO, DE FORMA MANUAL, SEM REAPROVEITAME | 42 | m² |  |  | 18.03 | 757.26 | 946.575
COPA | 7.3 | REMOÇÃO: PISO | 97633 | : DEMOLIÇÃO DE REVESTIMENTO CERÂMICO, DE FORMA MANUAL, SEM REAPROVEITAME | 10.7 | m² |  |  | 18.03 | 192.921 | 241.1513
COPA | 7.4 | REMOÇÃO: TUBULAÇÕES | 97662 | REMOÇÃO DE TUBULAÇÕES (TUBOS E CONEXÕES) DE ÁGUA FRIA, DE FORMA MANUAL M CR 0,38 | 6 | m |  |  | 0.39 | 2.34 | 2.925
COPA | 7.5 | REG. GAV. 1,1/2" C/ CANOPLA | 94494 | REGISTRO DE GAVETA BRUTO, LATÃO, ROSCÁVEL,3/4", COM ACABAMENTO E CANOPLA CROMADOS, INSTALADO EM RESERVAÇÃO DE ÁGUA DE EDIFICAÇÃO QUE POSS UN CR 106,64 | 1 | pç |  |  | 50.62 | 50.62 | 63.275
COPA | 7.6 | TUBULAÇÃO 50MM / 25 MM | 89446 | TUBO, PVC, SOLDÁVEL, DN 25MM, INSTALADO EM PRUMADA DE ÁGUA - FORNECIMENTO | 6 | m |  |  | 3.38 | 20.28 | 25.35
COPA | 7.7 | REGULARIZAÇÃO:PAREDE/PISO | 40780 | REGULARIZAÇÃO DE SUPERFICIE (PISO) | 10.7 | m² |  |  | 10.37 | 110.959 | 138.6987
COPA | 7.8 | REVEST. PISO | 89171 | REVESTIMENTO CERÂMICO PARA PISO COM PLACAS TIPO GRÉS DE DIMENSÕES 35X35 CM | 10.7 | m² |  |  | 29.96 | 320.572 | 400.715
COPA | 7.9 | REVEST. PAREDE | 87272 | REVESTIMENTO CERÂMICO PARA PAREDES INTERNAS COM PLACAS TIPO ESMALTADA EXTRA DE DIMENSÕES 33X45 CM APLICADAS NA ALTURA INTEIRA DAS PAREDES. AF_06/2014 | 4 | m² |  |  | 53.16 | 212.64 | 265.8
COPA | 7.10 | TOMADA1100V | 93141 | PONTO DE TOMADA 220V INCLUINDO TOMADA 10A/250V, CAIXA ELÉTRICA, CABOS #2,5MM2 | 4 | pç |  |  | 136.08 | 544.32 | 680.4
COPA | 7.11 | PIA COZINHA - BANCADA | 86889 | BANCADA DE GRANITO CINZA POLIDO PARA PIA DE COZINHA 1,50 X 0,60 M - FORNECIMENTO E INSTALAÇÃO. AF_12/2013 | 1 | pç |  |  | 454.27 | 454.27 | 567.8375
COPA | 7.12 | PIA COZINHA - CUBA | 86936 | CUBA DE EMBUTIR DE AÇO INOXIDÁVEL MÉDIA, INCLUSO VÁLVULA TIPO AMERICANA E SIFÃO TIPO GARRAFA EM METAL CROMADO - FORNECIMENTO E INSTALAÇÃO. AF_12/2013 | 2 | pç |  |  | 291.64 | 583.28 | 729.1
COPA | 7.13 | PIA COZINHA - TORNEIRA | 86910 | TORNEIRA CROMADA TUBO MÓVEL, DE PAREDE, 1/2" OU 3/4", PARA PIA DE COZINHA, PADRÃO MÉDIO - FORNECIMENTO E INSTALAÇÃO. AF_12/2013 | 2 | pç |  |  | 83.78 | 167.56 | 209.45
COPA | 7.14 | PORTA 80X210 | 90821 / 90831 | PORTA E ALIZARES DE MADEIRA PARA PINTURA, SEMI-OCA (LEVE OU MÉDIA), 80X210CM, ESPESSURA DE 3,5CM, INCLUSO DOBRADIÇAS, FECHADURAS -COMPLETA, ACABAMENTO PADRÃO MÉDIO, INCLUSO EXECUÇÃO DE FURO - FORNECIMENTO E INSTALAÇÃO. | 1 | pç |  |  | 401.82 | 401.82 | 502.275
COPA | 7.15 | MASSA CORRIDA PAREDE | 88497 | APLICAÇÃO E LIXAMENTO DE MASSA LÁTEX EM PAREDES, DUAS DEMÃOS. AF_06/20 | 45 | m² |  |  | 13.63 | 613.35 | 766.6875
COPA | 7.16 | PINTURA PAREDE/TETO | 88489 | APLICAÇÃO MANUAL DE PINTURA COM TINTA LÁTEX ACRÍLICA EM PAREDES, DUAS DEMÃOS | 55.7 | m² |  |  | 11.37 | 633.309 | 791.6363
COPA | 7.17 | PINTURA PORTA/JANELA | 74065/2 | PINTURA ESMALTE ACETINADO PARA MADEIRA SOBRE FUNDO NIVELADOR BRANCO,ESMALTE ACETINADO, DUAS DEMAOS, SOBRE SUPERFICIE METALICA, DUAS DEMAOS, M2 CR | 7 | m² |  |  | 24.75 | 173.25 | 216.5625
COPA | 7.18 | INTERRUPTOR | 91953 | INTERRUPTOR SIMPLES (1 MÓDULO), 10A/250V, INCLUINDO SUPORTE E PLACA | 1 | pç |  |  | 22.13 | 22.13 | 27.6625
COPA | 7.19 | LUMINÁRIA | 97583 | LUMINÁRIA TIPO CALHA, DE SOBREPOR, COM 1 LÂMPADA TUBULAR DE 18 W LED- FORNECIMENTO E INSTALAÇÃO UN CR 42,03 | 2 | pç |  |  | 42.8 | 85.6 | 107
COPA | 7.20 | GÁS - ABRIGO [EXTERNO] |  | ABRIGO DE GÁS (100X100X120) -72132 ALVENARIA EM TIJOLO CERAMICO MACICO 5X10X20CM 1/2 VEZ (ESPESSURA 10CM) ; LAJE (100X100X5) | 1 | pç |  |  | 200 | 200 | 250
COPA | 7.21 | GÁS - TUBULAÇÃO/REGISTROS | 92275 | TUBO EM COBRE RÍGIDO, DN 22 MM, CLASSE E, SEM ISOLAMENTO, TERMINAIS E REGISTROS, INSTALADO | 10 | m |  |  | 33.42 | 334.2 | 417.75
COPA | 7.22 | ESGOTO | 89712 | TUBO PVC, SERIE NORMAL, ESGOTO PREDIAL, DN 50 MM, FORNECIDO E INSTALADO EM RAMAL DE DESCARGA OU RAMAL DE ESGOTO SANITÁRIO. AF_12/2014 | 12 | m |  |  | 22.15 | 265.8 | 332.25
COPA | 7.23 | ESGOTO | 89707 | CAIXA SIFONADA, PVC, DN 100 X 100 X 50 MM, JUNTA ELÁSTICA, FORNECIDA E INSTALADA EM RAMAL DE DESCARGA OU EM RAMAL DE ESGOTO SANITÁRIO. AF_12 | 1 | m |  |  | 24.74 | 24.74 | 30.925
COPA | 7.24 | BONECA PARA ESGOTO | 87472 | ALVENARIA DE VEDAÇÃO DE BLOCOS CERÂMICOS FURADOS NA VERTICAL DE 9X19X39CM (ESPESSURA 9CM) DE PAREDES COM ÁREA LÍQUIDA MENOR QUE 6M² SEM VÃOS M2 AS 37,51 | 3 |  |  |  | 37.51 | 112.53 | 140.6625
COPA | 7.25 | BONECA PARA ESGOTO | 87878 | CHAPISCO APLICADO EM ALVENARIAS E ESTRUTURAS DE CONCRETO INTERNAS, COM COLHER DE PEDREIRO. ARGAMASSA TRAÇO 1:3 COM PREPARO MANUAL. AF_06/20 | 3 | m² |  |  | 3.45 | 10.35 | 12.9375
COPA | 7.26 | BONECA PARA ESGOTO | 5991 | BARRA LISA COM ARGAMASSA TRACO 1:4 (CIMENTO E AREIA GROSSA), ESPESSURA 2,0CM, INCLUSO ADITIVO IMPERMEABILIZANTE | 3 | m² |  |  | 43.87 | 131.61 | 164.5125
COPA | 7.27 | REQUADRO DA JANELA – REFAZER (20X150) | 87529+878979 | CHAPISCO + MASSA ÚNICA, PARA RECEBIMENTO DE PINTURA, EM ARGAMASSA TRAÇO 1:2:8, PREPARO MECÂNICO COM BETONEIRA 400L, APLICADA MANUALMENTE EM FACES INTERNAS DE PAREDES, ESPESSURA DE 20MM, COM EXECUÇÃO DE TALISCAS. AF_06/201 M2 CR 24,39 | 0.3 | m² |  |  | 27.38 | 8.214 | 10.2675
ELEVADOR
DIMENSÕES EM PLANTA (M)
|  | LARGURA (LIVRE)= | 1.3
|  | PROFUNDIDADE (LIVRE) = | 1.45
|  | ALTURA (TOTAL) = | 10.4
8 |  |  |  | ELEVADOR | [7 empty] | 61052.2375
LOCAL | ITEM | SERVIÇO | COD. | SERVIÇO - DESCRIÇÃO | Qde. | un. | MAT. | M.O. | R$/UN. | TOTAL S/ BDI | TOTAL C/ BDI
ELEVADOR | 8.1 | REMOÇÃO DA PORTA TÉRREO 90X210 – REAPROVEITAR | 97644 | REMOÇÃO DE PORTAS, DE FORMA MANUAL, SEM REAPROVEITAMENTO. AF_12/2017 | 1.9 | m² |  |  | 7.37 | 14.003 | 17.5038
ELEVADOR | 8.2 | REMOÇÃO DO TOLDO – REAPROVEITAR |  | REMOÇÃO DE TOLDO 1,0X1,0 M | 1 | m² |  |  | 10 | 10 | 12.5
ELEVADOR | 8.3 | ABERTURA DO NOVO VÃO DE PORTA | 97622 | DEMOLIÇÃO DE ALVENARIA DE BLOCO FURADO, DE FORMA MANUAL, SEM REAPROVEITAMENTO. AF_12/2017 | 0.42 | m³ |  |  | 44.99 | 18.8958 | 23.6197
ELEVADOR | 8.4 | REINSTALAÇÃO DA PORTA 90X210 – APROVEITAR FOLHA E BATENTE | 90823 (ADAP) | PORTA DE MADEIRA PARA PINTURA, SEMI-OCA (LEVE OU MÉDIA), 90X210CM, ESPESSURA DE 3,5CM, INCLUSO DOBRADIÇAS - FORNECIMENTO E INSTALAÇÃO. AF_08/2015 -ADAPTAÇÃO: EXCLUSO FOLHA DA PORTA INSUMO 10556 | 1 | un |  |  | 163.23 | 163.23 | 204.0375
ELEVADOR | 8.5 | FECHADURA NOVA | 90830 | FECHADURA DE EMBUTIR COM CILINDRO, EXTERNA, COMPLETA, ACABAMENTO PADRÃO MÉDIO, INCLUSO EXECUÇÃO DE FURO - FORNECIMENTO E INSTALAÇÃO. AF_08/2015 | 1 | un |  |  | 99.82 | 99.82 | 124.775
ELEVADOR | 8.6 | GUARNIÇÃO NOVA (INTERNA E EXTERNA) | 90829 | ALIZAR / GUARNIÇÃO DE 5X1,5CM PARA PORTA DE 90X210CM FIXADO COM PREGOS, PADRÃO MÉDIO - FORNECIMENTO E INSTALAÇÃO. AF_08/2015 | 1 | un |  |  | 37.64 | 37.64 | 47.05
ELEVADOR | 8.7 | SOLEIRA 100X45CM | 98689 | SOLEIRA EM GRANITO, LARGURA 15 CM, ESPESSURA 2,0 CM. AF_06/2018 | 3 | m |  |  | 64.79 | 194.37 | 242.9625
ELEVADOR | 8.8 | BROCA 6M | 98230 | ESTACA BROCA DE CONCRETO, DIÂMETRO DE 30 CM | 24 | m |  |  | 91.23 | 2189.52 | 2736.9
ELEVADOR | 8.9 | BLOCO 50X50X40 | 92412 | FORMAS | 3.2 | m² |  |  | 82.06 | 262.592 | 328.24
ELEVADOR | 8.10 | BLOCO 50X50X40 | 73990/001 | ARMACAO ACO CA-50 P/1,0M3 DE CONCRETO | 0.4 | m³ |  |  | 553.52 | 221.408 | 276.76
ELEVADOR | 8.11 | BLOCO 50X50X40 | 94965 | CONCRETO FCK = 25MPA, TRAÇO 1:2,3:2,7 (CIMENTO/ AREIA MÉDIA/ BRITA 1)- PREPARO MECÂNICO COM BETONEIRA 400 L. AF_07/2016 | 0.4 | m³ |  |  | 293.61 | 117.444 | 146.805
ELEVADOR | 8.12 | VIGA/PILAR/LAJE | 92778 | ARMAÇÃO DE PILAR / VIGA DE UMA ESTRUTURA CONVENCIONAL DE CONCRETO ARMADO EM UMA EDIFICAÇÃO TÉRREA OU SOBRADO UTILIZANDO AÇO CA-50 DE 10,0 M KG CR 8,24 | 450 | kg |  |  | 8.24 | 3708 | 4635
ELEVADOR | 8.13 | VIGA/PILAR/LAJE | 92412 | FORMAS | 43 | m² |  |  | 82.06 | 3528.58 | 4410.725
ELEVADOR | 8.14 | VIGA/PILAR/LAJE | 94965 | CONCRETO FCK = 25MPA, TRAÇO 1:2,3:2,7 (CIMENTO/ AREIA MÉDIA/ BRITA 1)- PREPARO MECÂNICO COM BETONEIRA 400 L. AF_07/2016 | 4 | m³ |  |  | 293.61 | 1174.44 | 1468.05
ELEVADOR | 8.15 | ALVENARIA | 87473 | ALVENARIA DE VEDAÇÃO DE BLOCOS CERÂMICOS FURADOS NA VERTICAL DE 14X19X 39CM (ESPESSURA 14CM) DE PAREDES COM ÁREA LÍQUIDA MENOR QUE 6M² SEM VÃOS E ARGAMASSA DE ASSENTAMENTO COM PREPARO EM BETONEIRA. AF_06/2014 | 48 | m² |  |  | 50.88 | 2442.24 | 3052.8
ELEVADOR | 8.16 | ALVENARIA | 87878 | CHAPISCO APLICADO EM ALVENARIAS E ESTRUTURAS DE CONCRETO INTERNAS, COM COLHER DE PEDREIRO. ARGAMASSA TRAÇO 1:3 COM PREPARO MANUAL. AF_06/20 | 96 | m² |  |  | 3.45 | 331.2 | 414
ELEVADOR | 8.17 | ALVENARIA | 5991 | BARRA LISA COM ARGAMASSA TRACO 1:4 (CIMENTO E AREIA GROSSA), ESPESSURA 2,0CM, INCLUSO ADITIVO IMPERMEABILIZANTE | 96 | m² |  |  | 43.87 | 4211.52 | 5264.4
ELEVADOR | 8.18 | PINTURA | 88411 | APLICAÇÃO MANUAL DE FUNDO SELADOR ACRÍLICO EM PANOS COM PRESENÇA DE VÃOS DE EDIFÍCIOS DE MÚLTIPLOS PAVIMENTOS. AF_06/2014 | 45 | m² |  |  | 2.31 | 103.95 | 129.9375
ELEVADOR | 8.19 | MÁQUINA E CABINE | COTAÇÃO | PLATAFORMA HIDRÁULICA CABINADA PARA ACESSIBILIDADE DE ACORDO COM NBR:9050 , DESNÍVEL APROXIMADO DE 365 CM, DUAS PARADAS (TÉRREO ↔ 1º PAV). COM SISTEMAS DE SEGURANÇA, ILUMINAÇÃO, QUADRO DE COMANDO. COM PORTA EM AÇO PINTADA COM VISOR. PISO ANTIDERRAPANTE. | 1 |  |  |  | 34493.33 | 34493.33 | 36217.9965 | *
ELEVADOR | 8.20 | FIAÇÃO PARA MÁQUINA 4.0MM² (3FASES E TERRA) | 91928 | 4,0 MM² - CABO DE COBRE FLEXÍVEL ISOLADO, 4 MM², ANTI-CHAMA 450/750 V, PARA CIRCUITOS TERMINAIS - FORNECIMENTO E INSTALAÇÃO. AF_12/2015 | 75 | m |  |  | 4 | 300 | 375
ELEVADOR | 8.21 | ELETRODUTO | 91871 | ¾" – ELETRODUTO RÍGIDO ROSCÁVEL, PVC, DN 25 MM (3/4"), PARA CIRCUITOS TERMINAIS, INSTALADO EM PAREDE - FORNECIMENTO E INSTALAÇÃO. AF_12/2015 | 25 | m |  |  | 9.68 | 242 | 302.5
ELEVADOR | 8.22 | CURVA 90° P/ ELETRODUTO | 91890 | CURVA 90 GRAUS PARA ELETRODUTO, PVC, ROSCÁVEL, DN 25 MM (3/4") | 6 | un |  |  | 8.59 | 51.54 | 64.425
ELEVADOR | 8.23 | DISJUNTOR 20A TRIPOLAR | 74130/3 | 20 A TRIPOLAR - DISJUNTOR TERMOMAGNETICO PADRAO NEMA (AMERICANO) 10 A 50A 240V, FORNECIMENTO E INSTALACAO | 1 | m |  |  | 65.81 | 65.81 | 82.2625
ELEVADOR | 8.24 | ELÉTRICO – REFLETOR – FIO | 91926 | CABO DE COBRE FLEXÍVEL ISOLADO, 2,5 MM², ANTI-CHAMA 450/750 V, PARA CIRCUITOS TERMINAIS - FORNECIMENTO E INSTALAÇÃO. AF_12/2015 | 15 | m |  |  | 2.54 | 38.1 | 47.625
ELEVADOR | 8.25 | ELÉTRICO – REFLETOR – INTERRUPTOR PORTA DE SAÍDA | 91953 | INTERRUPTOR SIMPLES (1 MÓDULO), 10A/250V, INCLUINDO SUPORTE E PLACA FORNECIMENTO E INSTALAÇÃO. AF_12/2015 - UN CR 22,13 | 1 | un |  |  | 22.13 | 22.13 | 27.6625
ELEVADOR | 8.26 | ELÉTRICO – REFLETOR 200W (TORRE DO ELEVADOR) | RP 43/2018 | REFLETOR HOLOFOTE LED 200W 110/220V IP66 BRANCO FRIO -PRETO | 1 | un |  |  | 231.6 | 231.6 | 289.5
ELEVADOR | 8.27 | CAIXA DE INSPEÇÃO ATERRAMENTO DA MÁQUINA | 98111 | CAIXA DE INSPEÇÃO PARA ATERRAMENTO, CIRCULAR, EM POLIETILENO, DIÂMETRO INTERNO = 0,3 M. AF_05/2018 | 1 | un |  |  | 21.08 | 21.08 | 26.35
ELEVADOR | 8.28 | HASTE DE COBRE ENTERRADA | 96986 | HASTE DE ATERRAMENTO 3/4 PARA SPDA - FORNECIMENTO E INSTALAÇÃO. AF_12/2017 | 1 | un |  |  | 66.28 | 66.28 | 82.85
9 |  |  |  | WC_GABINETE _ LAVANDERIA | [7 empty] | 40851.3175
LOCAL | ITEM | SERVIÇO | COD. | SERVIÇO - DESCRIÇÃO | Qde. | un. | MAT. | M.O. | R$/UN. | TOTAL S/ BDI | TOTAL C/ BDI
QUADRA | 9.1 | MURO - REMOÇÃO -1 POSTE + ALAMBRADO | 97637 | REMOÇÃO DE TAPUME/ CHAPAS METÁLICAS E DE MADEIRA, DE FORMA MANUAL, SEM REAPROVEITAMENTO. AF_12/2017 M2 CR 2,20 | 20 | m² |  |  | 2.2 | 44 | 55
QUADRA | 9.2 | MURO [13,8X1,70]M | 97622 | DEMOLIÇÃO DE ALVENARIA DE BLOCO FURADO, DE FORMA MANUAL, SEM REAPROVEITAMENTO. AF_12/2017 M3 C 44,99 | 4 | m³ |  |  | 44.99 | 179.96 | 224.95
QUADRA | 9.3 | MURETA[13,8X0,90]M | 97622 | DEMOLIÇÃO DE ALVENARIA DE BLOCO FURADO, DE FORMA MANUAL, SEM REAPROVEITAMENTO. AF_12/2017 M3 C 44,99 | 1.5 | m³ |  |  | 44.99 | 67.485 | 84.3563
QUADRA | 9.4 | BANCO [14,0X0,55X0,44]M | 97622 | DEMOLIÇÃO DE ALVENARIA DE BLOCO FURADO, DE FORMA MANUAL, SEM REAPROVEITAMENTO. AF_12/2017 M3 C 44,99 | 3.2 | m³ |  |  | 44.99 | 143.968 | 179.96
WC_LAVANDERIA
WC_LAVANDERIA |  | ESTRUTURA COMPLETA
WC_LAVANDERIA |  |  |  | ESTACA BROCA D=25CM, C= 4,0M = 8 UN.
WC_LAVANDERIA |  |  |  | BLOCO 50X50X40 = 8 UN.
WC_LAVANDERIA |  |  |  | PILAR 15X30, Ø 3/8" = 8 UN.
WC_LAVANDERIA |  |  |  | VIGA BALDRAME = 15X30
WC_LAVANDERIA |  |  |  | VIGA COBERTURA = 15X30
WC_LAVANDERIA |  |  |  | VIGA CX ÁGUA = 15X30
WC_LAVANDERIA |  |  |  | LAJE PRE MOLDADA PARA FORRO
WC_LAVANDERIA | 9.5 | BROCA D=25CM, 3 M = 8 U. | 98228 | 98228 ESTACA BROCA DE CONCRETO, DIÃMETRO DE 20 CM, PROFUNDIDADE DE ATÉ 3 M, M CR 49,71 | 32 | m |  |  | 49.71 | 1590.72 | 1988.4
WC_LAVANDERIA | 9.6 | FORMAS | 92270 | 92270 FABRICAÇÃO DE FÔRMA , COM MADEIRA SERRADA | 18 | m² |  |  | 66.62 | 1199.16 | 1498.95
WC_LAVANDERIA | 9.7 | ARMAÇÕES | 92763 | ARMAÇÃO DE PILAR OU VIGA DE UMA ESTRUTURA CONVENCIONAL DE CONCRETO ARMADO UTILIZANDO AÇO CA-50 | 650 | kg |  |  | 6.4 | 4160 | 5200
WC_LAVANDERIA | 9.8 | CONCRETO | 92723 | CONCRETAGEM DE VIGAS E LAJES PREMOLDADAS, FCK=20 MPA, COM LANÇAMENTO, ADENSAMENTO E ACABAMENTO. AF_12/2015 | 6.4 | m³ |  |  | 317.12 | 2029.568 | 2536.96
WC_LAVANDERIA | 9.9 | LAJE (18 M2FORRO + 4 M2 PARA CAIXA) | 74141/001 | LAJE PRE-MOLD BETA 11 P/1KN/M2 VAOS 4,40M/INCL VIGOTAS TIJOLOS ARMADURA NEGATIVA CAPEAMENTO 3CM CONCRETO 20MPA ESCORAMENTO MATERIAL E MAO DE OBRA | 22 | m² |  |  | 75.96 | 1671.12 | 2088.9
WC_LAVANDERIA | 9.10 | IMPERMEABILIZAÇÃO DA LAJE | 73978/001 | PINTURA HIDROFUGANTE COM SILICONE SOBRE PISO CIMENTADO, UMA DEMAO M2 CR 16,99 | 22 | m² |  |  | 16.99 | 373.78 | 467.225
WC_LAVANDERIA | 9.11 | RUFO INSERIDO NA JUNÇÃO ENTRE EDIFICAÇÕES | 94231 | RUFO EM CHAPA DE AÇO GALVANIZADO NÚMERO 24, CORTE DE 25 CM, INCLUSO TRANSPORTE VERTICAL. AF_07/2019 | 8.5 | m |  |  | 34.44 | 292.74 | 365.925
WC_LAVANDERIA | 9.12 | PAREDE [37,5 M2 PAREDE + 19,5 M2 PLATIBANDA] | 87474 | ALVENARIA DE VEDAÇÃO DE BLOCOS CERÂMICOS FURADOS NA VERTICAL DE 14X19X 39CM (ESPESSURA 14CM) DE PAREDES COM ÁREA LÍQUIDA MENOR QUE 6M² SEM VÃOS E ARGAMASSA DE ASSENTAMENTO COM PREPARO MANUAL. AF_06/2014 | 57 | m² |  |  | 52.15 | 2972.55 | 3715.6875
WC_LAVANDERIA | 9.13 | LAJE + PAREDE | 87899/84072 | CHAPISCO + BARRA LISA TRACO 1:4 (CIMENTO E AREIA MEDIA), ESPESSURA 2,0CM, PREPARO MANUAL DA ARGAMASSA | 80 | m² |  |  | 40.27 | 3221.6 | 4027
WC | 9.14 | PORTA MADEIRA 80X210 | 90790 | PORTA-PRONTA DE MADEIRA, FOLHA , 80X210CM, FIXAÇÃO COM PREENCHIMENTO PARCIAL DE ESPUMA EXPANSIVA - FORNECIMENTO E INSTALAÇÃO. A UN CR 400,73 | 1 | un |  |  | 400.73 | 400.73 | 500.9125
WC_LAVANDERIA | 9.15 | CAIXA 1000 LITROS | 34636 | 00034636 CAIXA D'AGUA EM POLIETILENO 1000 LITROS, COM TAMPA UN C | 1 | un |  |  | 343.55 | 343.55 | 429.4375
WC_LAVANDERIA | 9.16 | ÁGUA FRIA - BOIA | 94796 | TORNEIRA DE BOIA, ROSCÁVEL, 3/4 , FORNECIDA E INSTALADA EM RESERVAÇÃO DE ÁGUA. AF_06/2016 | 1 | un |  |  | 24.53 | 24.53 | 30.6625
WC_LAVANDERIA | 9.17 | ÁGUA FRIA - TUBO (20M RAMAIS + 15M ALIMENTADOR) | 89356 | TUBO, PVC, SOLDÁVEL, DN 25MM, INSTALADO EM RAMAL OU SUB-RAMAL DE ÁGUA FORNECIMENTO E INSTALAÇÃO. AF_12/2014 M CR 17,26 | 35 | m |  |  | 17.26 | 604.1 | 755.125
WC_LAVANDERIA | 9.18 | ÁGUA FRIA – ACESSÓRIOS | 89362 | JOELHO 90 GRAUS, PVC, SOLDÁVEL, DN 25MM, INSTALADO EM RAMAL OU SUB-RAMAL DE ÁGUA - FORNECIMENTO E INSTALAÇÃO. AF_12/2014 | 13 | un |  |  | 7.19 | 93.47 | 116.8375
WC_LAVANDERIA | 9.19 | ÁGUA FRIA – ACESSÓRIOS | 89395 | TE, PVC, SOLDÁVEL, DN 25MM, INSTALADO EM RAMAL OU SUB-RAMAL DE ÁGUA - FORNECIMENTO E INSTALAÇÃO. AF_12/2014 | 3 | un |  |  | 9.96 | 29.88 | 37.35
WC_LAVANDERIA | 9.20 | METAIS – RG CX | 89353 | REGISTRO DE GAVETA BRUTO, LATÃO, ROSCÁVEL, 3/4", FORNECIDO E INSTALADO EM RAMAL DE ÁGUA. AF_12/2014UN CR 28,36 | 2 | un |  |  | 28.36 | 56.72 | 70.9
WC_LAVANDERIA | 9.21 | METAIS – RG CROMADO PAREDE | 89986 | REGISTRO DE GAVETA BRUTO, LATÃO, ROSCÁVEL, 1/2", COM ACABAMENTO E CANOPLA CROMADOS. FORNECIDO E INSTALADO EM RAMAL DE ÁGUA. AF_12/2014 | 2 |  |  |  | 54.84 | 109.68 | 137.1
WC_LAVANDERIA | 9.22 | METAIS – RP – CHUVEIRO | 89985 | REGISTRO DE PRESSÃO BRUTO, LATÃO, ROSCÁVEL, 3/4", COM ACABAMENTO E CANOPLA CROMADOS. FORNECIDO E INSTALADO EM RAMAL DE ÁGUA. AF_12/2014 | 1 | un |  |  | 57.67 | 57.67 | 72.0875
WC_LAVANDERIA | 9.23 | ELÉTRICO - ELETRODUTO | 91834 | ELETRODUTO FLEXÍVEL CORRUGADO, PVC, DN 25 MM (3/4"), PARA CIRCUITOS TE RMINAIS, INSTALADO EM FORRO - FORNECIMENTO E INSTALAÇÃO. AF_12/2015M CR 6,67 | 35 | m |  |  | 6.67 | 233.45 | 291.8125
WC_LAVANDERIA | 9.24 | ELÉTRICO -FIO TOMADAS | 91926 | CABO DE COBRE FLEXÍVEL ISOLADO, 2,5 MM², ANTI-CHAMA 450/750 V, PARA CIRCUITOS TERMINAIS - FORNECIMENTO E INSTALAÇÃO. AF_12/2015 | 30 | m |  |  | 2.54 | 76.2 | 95.25
WC_LAVANDERIA | 9.25 | ELÉTRICO -FIO LUMINÁRIAS | 91924 | CABO DE COBRE FLEXÍVEL ISOLADO, 1,5 MM², ANTI-CHAMA 450/750 V, PARA CI M CR 1,80 | 30 | m |  |  | 1.8 | 54 | 67.5
WC_LAVANDERIA | 9.26 | ELÉTRICO -FIO CHUVEIRO | 91928 | CABO DE COBRE FLEXÍVEL ISOLADO, 4,0 MM², ANTI-CHAMA 450/750 V, PARA CIRCUITOS TERMINAIS - FORNECIMENTO E INSTALAÇÃO. AF_12/2015 | 30 | m |  |  | 4 | 120 | 150
WC_LAVANDERIA | 9.27 | ELÉTRICO -TOMADA | 92004 | TOMADA MÉDIA DE EMBUTIR (2 MÓDULOS), 2P+T 10 A, INCLUINDO SUPORTE E PLACA - FORNECIMENTO E INSTALAÇÃO. AF_12/2015 UN CR 43,36 | 3 | un |  |  | 43.36 | 130.08 | 162.6
WC_LAVANDERIA | 9.28 | ELÉTRICO -TOMADA CHUV. | 91993 | TOMADA ALTA DE EMBUTIR (1 MÓDULO), 2P+T 20 A, INCLUINDO SUPORTE E PLACA - FORNECIMENTO E INSTALAÇÃO. AF_12/2015 | 1 |  |  |  | 35.84 | 35.84 | 44.8
WC_LAVANDERIA | 9.29 | ELÉTRICO -INTERRUPTOR | 91953 | INTERRUPTOR SIMPLES (1 MÓDULO), 10A/250V, INCLUINDO SUPORTE E PLACA FORNECIMENTO E INSTALAÇÃO. AF_12/2015 - UN CR 22,13 | 2 | un |  |  | 22.13 | 44.26 | 55.325
WC_LAVANDERIA | 9.30 | ELÉTRICO -CHUVEIRO | 9535 | CHUVEIRO ELETRICO COMUM CORPO PLASTICO TIPO DUCHA, FORNECIMENTO E INSTALAÇÃO | 1 | un |  |  | 70.37 | 70.37 | 87.9625
WC_LAVANDERIA | 9.31 | ELÉTRICO – REFLETOR – FIO | 91926 | CABO DE COBRE FLEXÍVEL ISOLADO, 2,5 MM², ANTI-CHAMA 450/750 V, PARA CIRCUITOS TERMINAIS - FORNECIMENTO E INSTALAÇÃO. AF_12/2015 | 15 | m |  |  | 2.54 | 38.1 | 47.625
WC_LAVANDERIA | 9.32 | ELÉTRICO – REFLETOR – INTERRUPTOR PORTA DA LAVANDERIA | 91953 | INTERRUPTOR SIMPLES (1 MÓDULO), 10A/250V, INCLUINDO SUPORTE E PLACA FORNECIMENTO E INSTALAÇÃO. AF_12/2015 - UN CR 22,13 | 1 | un |  |  | 22.13 | 22.13 | 27.6625
WC_LAVANDERIA | 9.33 | ELÉTRICO – REFLETOR 200W | RP 43/2018 | REFLETOR HOLOFOTE LED 200W 110/220V IP66 BRANCO FRIO -PRETO | 1 | un |  |  | 231.6 | 231.6 | 289.5
WC_LAVANDERIA | 9.34 | QDL | 74131/001 | QUADRO DE DISTRIBUICAO DE ENERGIA DE EMBUTIR, EM CHAPA METALICA, PARA 3 DISJUNTORES TERMOMAGNETICOS MONOPOLARES SEM BARRAMENTO FORNECIMENTO E INSTALAÇÃO | 1 | un |  |  | 60.2 | 60.2 | 75.25
WC_LAVANDERIA | 9.35 | QDL – DISJUNTOR (2X10A) | 74130/1 | DISJUNTOR TERMOMAGNETICO MONOPOLAR PADRAO NEMA (AMERICANO) 10 A 30A 240V, FORNECIMENTO E INSTALACAO | 2 | un |  |  | 14.41 | 28.82 | 36.025
WC_LAVANDERIA | 9.36 | QDL – DISJUNTOR (2X30A) | 74130/3 | DISJUNTOR TERMOMAGNETICO BIPOLAR PADRAO NEMA (AMERICANO) 10 A 50A 240V, FORNECIMENTO E INSTALACAO | 2 | un |  |  | 65.81 | 131.62 | 164.525
WC_LAVANDERIA | 9.37 | LUMINÁRIA + LAMPADA LED | 97583 | LUMINÁRIA TIPO CALHA, DE SOBREPOR, COM 1 LÂMPADA TUBULAR DE 18 W LED- FORNECIMENTO E INSTALAÇÃO UN CR 42,03 | 3 | un |  |  | 42.8 | 128.4 | 160.5
WC_LAVANDERIA | 9.38 | ALIMENTAÇÃO DA ENERGIA JUNTO COM ENTRADA CONTAINER | 91868 | ELETRODUTO RÍGIDO ROSCÁVEL, PVC, DN 32 MM (1"), PARA CIRCUITOS TERMINAIS, INSTALADO EM LAJE - FORNECIMENTO E INSTALAÇÃO. AF_12/2015 M CR 9,57 | 30 | m |  |  | 9.57 | 287.1 | 358.875
WC_LAVANDERIA | 9.39 | CABOS ALIMENTAÇÃO | 91928 | CABO DE COBRE FLEXÍVEL ISOLADO, 4 MM², ANTI-CHAMA 450/750 V, PARA CIRC M CR 4,00 | 50 | m |  |  | 4 | 200 | 250
WC_LAVANDERIA | 9.40 | QUEBRA DA CALÇADA EXISTENTE | 90446 | RASGO EM CONTRAPISO PARA RAMAIS/ DISTRIBUIÇÃO COM DIÂMETROS MAIORES QUE 75 MM. AF_05/2015 – (ADAPTADO PARA ELETRODUTO) | 20 | m |  |  | 25.71 | 514.2 | 642.75
WC_LAVANDERIA | 9.41 | ABERTURA DE VALA 0,3X0,3X9 | 93358 | ESCAVAÇÃO MANUAL DE VALA COM PROFUNDIDADE MENOR OU IGUAL A 1,30 M. AF_03/2016 (0,30X0,30 M X 9M) | 1.8 | m³ |  |  | 68.04 | 122.472 | 153.09
WC_LAVANDERIA | 9.42 | RECOMPOSIÇÃO DA CALÇADA 0,3X0,3X9 | 96995 | REATERRO MANUAL APILOADO COM SOQUETE. AF_10/2017 (0,30X0,30X9,0M) | 1.8 | m³ |  |  | 41.25 | 74.25 | 92.8125
WC_LAVANDERIA | 9.43 | RECOMPOSIÇÃO DA CALÇADA (E=5CM) 0,3X9X0,05 | 94990 | EXECUÇÃO DE PASSEIO (CALÇADA) OU PISO DE CONCRETO COM CONCRETO MOLDADO IN LOCO, FEITO EM OBRA, ACABAMENTO CONVENCIONAL, NÃO ARMADO. AF_07/2016 | 0.3 | m³ |  |  | 533.35 | 160.005 | 200.0062
WC_LAVANDERIA | 9.44 | ESGOTO – 50 MM | 89712 | TUBO PVC, SERIE NORMAL, ESGOTO PREDIAL, DN 50 MM, FORNECIDO E INSTALADO EM RAMAL DE DESCARGA OU RAMAL DE ESGOTO SANITÁRIO. AF_12/2014 | 6 | m |  |  | 22.15 | 132.9 | 166.125
WC_LAVANDERIA | 9.45 | ESGOTO – 100 MM | 89714 | TUBO PVC, SERIE NORMAL, ESGOTO PREDIAL, DN 100 MM, FORNECIDO E INSTALADO EM RAMAL DE DESCARGA OU RAMAL DE ESGOTO SANITÁRIO. AF_12/2014 | 6 | m |  |  | 43.58 | 261.48 | 326.85
WC_LAVANDERIA | 9.46 | ESGOTO – RALO | 89709 | RALO SIFONADO, PVC, DN 100 X 40 MM, JUNTA SOLDÁVEL, FORNECIDO E INSTALADO EM RAMAL DE DESCARGA OU EM RAMAL DE ESGOTO SANITÁRIO. AF_12/2014 | 2 | un |  |  | 9.23 | 18.46 | 23.075
WC_LAVANDERIA | 9.47 | ESGOTO – ACESSÓRIOS | 89802 | JOELHO 45 GRAUS, PVC, SERIE NORMAL, ESGOTO PREDIAL, DN 50 MM, JUNTA ELÁSTICA, FORNECIDO E INSTALADO EM PRUMADA DE ESGOTO SANITÁRIO OU VENTILAÇÃO. AF_12/2014 | 5 | un. |  |  | 5.08 | 25.4 | 31.75
WC_LAVANDERIA | 9.48 | ESGOTO – ACESSÓRIOS | 89801 | JOELHO 90 GRAUS, PVC, SERIE NORMAL, ESGOTO PREDIAL, DN 50 MM, JUNTA ELÁSTICA, FORNECIDO E INSTALADO EM PRUMADA DE ESGOTO SANITÁRIO OU VENTILAÇÃO. AF_12/2014 | 4 | un. |  |  | 4.7 | 18.8 | 23.5
WC_LAVANDERIA | 9.49 | ESGOTO – ACESSÓRIOS | 89809 | JOELHO 90 GRAUS, PVC, SERIE NORMAL, ESGOTO PREDIAL, DN 100 MM, JUNTA ELÁSTICA, FORNECIDO E INSTALADO EM PRUMADA DE ESGOTO SANITÁRIO OU VENTILAÇÃO. AF_12/2014 | 1 | un. |  |  | 12.85 | 12.85 | 16.0625
WC_LAVANDERIA | 9.50 | ESGOTO – ACESSÓRIOS | 89834 | JUNÇÃO SIMPLES, PVC, SERIE NORMAL, ESGOTO PREDIAL, DN 100 X 100 MM, JUNTA ELÁSTICA, FORNECIDO E INSTALADO EM PRUMADA DE ESGOTO SANITÁRIO OU VENTILAÇÃO. AF_12/2014 | 1 | un. |  |  | 25.68 | 25.68 | 32.1
WC_LAVANDERIA | 9.51 | ESGOTO – ACESSÓRIOS | 97901 | CAIXA ENTERRADA HIDRÁULICA RETANGULAR EM ALVENARIA COM TIJOLOS CERÂMICOS MACIÇOS, DIMENSÕES INTERNAS: 0,4X0,4X0,4 M PARA REDE DE ESGOTO. AF_05/2018 | 2 | un. |  |  | 221.88 | 443.76 | 554.7
WC_LAVANDERIA | 9.52 | LAVATÓRIO_ FRENTE E DUAS LATERAIS X H=3,0M | 87275 | REV. CER. P/ PAR. INTERNAS C/PLACAS TIPO ESMALTADA EXTRA DE DIMENSÕES 33X45 CM | 9 | m² |  |  | 51.49 | 463.41 | 579.2625
WC_LAVANDERIA | 9.53 | BS + BOX (TODO PERIMETRO) X H=3,0M | 87275 | REV. CER. P/ PAR. INTERNAS C/PLACAS TIPO ESMALTADA EXTRA DE DIMENSÕES 33X45 CM | 21.6 | m² |  |  | 51.49 | 1112.184 | 1390.23
WC_LAVANDERIA | 9.54 | CONTRA PISO | 87620 | CONTRAPISO EM ARGAMASSA TRAÇO 1:4 (CIMENTO E AREIA), PREPARO MECÂNICO COM BETONEIRA 400 L, APLICADO EM ÁREAS SECAS SOBRE LAJE, ADERIDO, ESPE SSURA 2CM. AF_06/2014 M2 CR 23,75 | 18 | m² |  |  | 23.75 | 427.5 | 534.375
WC_LAVANDERIA | 9.55 | WC | 87260 | REVESTIMENTO CERÂMICO PARA PISO COM PLACAS TIPO PORCELANATO DE DIMENSÕES 45X45 CM APLICADA EM AMBIENTES DE ÁREA MAIOR QUE 10 M². AF_06/2014 M2 CR 70,31 | 8.5 | m² |  |  | 70.31 | 597.635 | 747.0438
WC_LAVANDERIA | 9.56 | LAVANDERIA | 89171 | 89171 (COMPOSIÇÃO REPRESENTATIVA) DO SERVIÇO DE REVESTIMENTO CERÂMICO PARA PISO COM PLACAS TIPO GRÉS DE DIMENSÕES 35X35 CM, PARA EDIFICAÇÃO HABITACIONAL UNIFAMILIAR (CASA) E EDIFICAÇÃO PÚBLICA PADRÃO. AF_11/2014 M2 CR 29,96 | 4.8 | m² |  |  | 29.96 | 143.808 | 179.76
WC_LAVANDERIA | 9.57 | SOLEIRA | 98689 | SOLEIRA EM GRANITO, LARGURA 15 CM, ESPESSURA 2,0 CM. AF_06/2018 M CR 64,79 | 2 | m |  |  | 64.79 | 129.58 | 161.975
WC_LAVANDERIA | 9.58 | DIVISÓRIA (BOX) | 72119 | 72119 VIDRO TEMPERADO INCOLOR, ESPESSURA 8MM, FORNECIMENTO E INSTALACAO, INCLUSIVE MASSA PARA VEDACAO M2 CR 202,42 | 3.2 | m² |  |  | 202.42 | 647.744 | 809.68
WC_LAVANDERIA | 9.59 | LAVATÓRIO_BANCADA | 86895 | BANCADA DE GRANITO CINZA POLIDO PARA LAVATÓRIO 0,50 X 1,0 M - FORNECIMENTO E INSTALAÇÃO. AF_12/2013 UN CR 244,81 | 1 | un |  |  | 488.81 | 488.81 | 611.0125
WC_LAVANDERIA | 9.60 | LAVATÓRIO_BANCADA | 86901 | CUBA DE EMBUTIR OVAL EM LOUÇA BRANCA, 35 X 50CM OU EQUIVALENTE - FORNE CIMENTO E INSTALAÇÃO. AF_12/2013UN CR 128,14 | 1 | un |  |  | 128.14 | 128.14 | 160.175
WC_LAVANDERIA | 9.61 | LAVATÓRIO_BANCADA | 36796 | TORNEIRA CROMADA DE MESA PARA LAVATORIO TEMPORIZADA PRESSAO BICA BAIXA | 1 | un |  |  | 137.23 | 137.23 | 171.5375
WC_LAVANDERIA | 9.62 | ACESSÓRIOS | 95546 | KIT DE ACESSORIOS PARA BANHEIRO EM METAL CROMADO, 5 PECAS, INCLUSO FIXAÇÃO. AF_10/2016 UN CR 134,24 | 1 | un |  |  | 134.24 | 134.24 | 167.8
WC_LAVANDERIA | 9.63 | BS | 86888 | VASO SANITÁRIO SIFONADO COM CAIXA ACOPLADA LOUÇA BRANCA, COM ACESSORIOS, INCLUSIVE ASSENTO PLASTICO, BOLSA DE BORRACHA PARA LIGACAO, TUBO PVC LIGACAO | 1 | un |  |  | 433.54 | 433.54 | 541.925
WC_LAVANDERIA | 9.64 | ESPELHO | 11186 | ESPELHO CRISTAL E = 4 MM | 0.3 | m² |  |  | 305.77 | 91.731 | 114.6637
WC_LAVANDERIA | 9.65 | LAVANDERIA | 37589 / 00006154 | TANQUE SIMPLES EM MARMORE SINTETICO COM COLUNA, CAPACIDADE *22* L, *60 X 46* CM + VALVULA EM PLASTICO CROMADO PARA LAVATORIO 1 ", SEM UNHO, COM LADRAO | 1 | un |  |  | 308.39 | 308.39 | 385.4875
WC_LAVANDERIA | 9.66 | LAVANDERIA | 86914 | TORNEIRA CROMADA 1/2" OU 3/4" PARA TANQUE, PADRÃO MÉDIO - FORNECIMENTO E INSTALAÇÃO. AF_12/2013 | 1 | un |  |  | 34.26 | 34.26 | 42.825
WC_LAVANDERIA | 9.67 | PORTA DE FERRO | 73933/004 | PORTA DE FERRO DE ABRIR TIPO BARRA CHATA, COM REQUADRO E GUARNICAO COMPLETA M2 AS 450,16 | 1 | un |  |  | 450.16 | 450.16 | 562.7
WC_LAVANDERIA | 9.68 | JANELAS DE FERRO | 94559 | JANELA DE AÇO BASCULANTE, FIXAÇÃO COM ARGAMASSA, SEM VIDROS, PADRONIZA M2 CR 896,74 | 2.85 | m² |  |  | 896.74 | 2555.709 | 3194.6363
WC_LAVANDERIA | 9.69 | VIDRO 4 MM | 72117 | VIDRO LISO COMUM TRANSPARENTE, ESPESSURA 4MM M2 CR 136,70 | 2.85 | m² |  |  | 136.7 | 389.595 | 486.9937
WC_LAVANDERIA | 9.70 | PINTURA INTERNA-LATEX PAREDE + TETO | 88487 | APLICAÇÃO MANUAL DE PINTURA COM TINTA LÁTEX PVA EM PAREDES, DUAS DEMÃO S. AF_06/2014 M2 CR 8,89 | 52 | m² |  |  | 8.89 | 462.28 | 577.85
WC_LAVANDERIA | 9.71 | PINTURA DE METAL -JANELA / PORTA | 74145/001 | PINTURA ESMALTE FOSCO, DUAS DEMAOS, SOBRE SUPERFICIE METALICA, INCLUSO UMA DEMAO DE FUNDO ANTICORROSIVOM2 CR 17,57 | 10 | m² |  |  | 17.57 | 175.7 | 219.625
10 |  |  |  | RAMPA: VEÍCULOS | [7 empty] | 23636.5875 | 1
LOCAL | ITEM | SERVIÇO | COD. | SERVIÇO - DESCRIÇÃO | Qde. | un. | MAT. | M.O. | R$/UN. | TOTAL S/ BDI | TOTAL C/ BDI
RAMPA INÍCIO: ALINHAMENTO DA PASSARELA; RAMPA FIM: GARAGEM. COMPRIMENTO TOTAL = 25,0M. LARGURA MÉDIA = 5,0M. PISO: CONCRETO, 6 CM; PROTEÇÃO LATERAL: MURETA DE 30 CM.
CASA EXTRA/ MURO, POSTE, PISO | 10.1 | DEMOLIÇÃO DO DEPÓSITO E FUNDO DA CASA DO DER, RETIRADA DE POSTES, ABERTURA DE MURO | 97625 | DEMOLIÇÃO DE ALVENARIA, POSTE, PISO DE CONCRETO | 20 | m³ |  |  | 36.33 | 726.6 | 908.25
RAMPA_ VEICULO | 10.2 | ESCAVAÇÃO DA RAMPA | 96523 | ESCAVAÇÃO MANUAL PARA BLOCO DE COROAMENTO OU SAPATA, COM PREVISÃO DE F M3 C 79,01 | 10 | m³ |  |  | 79.01 | 790.1 | 987.625
RAMPA_ VEICULO | 10.3 | BALDRAME |  | VIGA BALDRAME 20X20 - 1 CADA LADO AO LONGO DA RAMPA - COMP. RAMPA =25,0M
RAMPA_ VEICULO | 10.4 | FORMA - BALDRAME - L=25 M | 91004 | FORMAS MANUSEÁVEIS PARA PAREDES DE CONCRETO MOLDADAS IN LOCO, DE EDIFI M2 AS 13,68 | 20 | m² |  |  | 13.68 | 273.6 | 342
RAMPA_ VEICULO | 10.5 | FERRAGEM - BALDRAME - (20X20)- 4 Ø 10 MM | 96547 | ARMAÇÃO DE VIGA BALDRAME UTILIZANDO AÇO CA-50 DE 10MM - MONTAGEM. AF_06/2017 KG CR 7,31 | 120 | kg |  |  | 7.31 | 877.2 | 1096.5
RAMPA_ VEICULO | 10.6 | CONCRETO - BALDRAME (0,2X0,2)X50M 20 MPA | 90862 | CONCRETAGEM , COM CONCRETO USINADO AUTOADENSÁVEL FCK 20 MPA - LANÇAMENTO E ACABAMENTO. AF_06/2015 M3 CR 296,22 | 3 | m³ |  |  | 296.22 | 888.66 | 1110.825
RAMPA_ VEICULO | 10.7 | ARRIMO - RAMPA_ PAREDE TIJOLO COMUM | 72131 | ALVENARIA EM TIJOLO CERAMICO MACICO 5X10X20CM 1 VEZ (ESPESSURA 20CM), M2 CR 112,92 | 50 | m² |  |  | 112.92 | 5646 | 7057.5
RAMPA_ VEICULO | 10.8 | VIGA CINTA | 91004 | FORMAS MANUSEÁVEIS PARA PAREDES DE CONCRETO MOLDADAS IN LOCO, DE EDIFI M2 AS 13,68 | 15 | m² |  |  | 13.68 | 205.2 | 256.5
RAMPA_ VEICULO | 10.9 | FERRAGEM - VIGA CINTA - 4 Ø 10MM | 96547 | ARMAÇÃO DE VIGA | 120 | kg |  |  | 7.31 | 877.2 | 1096.5
RAMPA_ VEICULO | 10.10 | CONCRETO - CINTA - 20 MPA | 90862 | CONCRETAGEM | 3 | m³ |  |  | 296.22 | 888.66 | 1110.825
RAMPA_ VEICULO | 10.11 | TERRA | 93382 | REATERRO MANUAL COM COMPACTAÇÃO | 5 | m³ |  |  | 24.99 | 124.95 | 156.1875
RAMPA_ VEICULO | 10.12 | CONCRETO - PISO RODAGEM _LARG = 5,0M, COMP. = 25M, ESPESSURA= 7CM | 68325 | PISO EM CONCRETO 20 MPA PREPARO MECANICO, ESPESSURA 7CM, INCLUSO SELANTE ELASTICO A BASE DE POLIURETANO | 125 | m² |  |  | 42.83 | 5353.75 | 6692.1875
RAMPA_ VEICULO | 10.13 | MURETA ALTURA = 30CM | 72131 | ALVENARIA EM TIJOLO CERAMICO MACICO 5X10X20CM 1 VEZ (ESPESSURA 20CM), | 15 | m² |  |  | 112.92 | 1693.8 | 2117.25
RAMPA_ VEICULO | 10.14 | MURO ARRIMO + MURETA | 87873/84027 | CHAPISCO + BARRA LISA TRACO 1:3 (CIMENTO E AREIA MEDIA), ESPESSURA 0,5CM, PREPARO M2 CR 34,05 | 15 |  |  |  | 37.57 | 563.55 | 704.4375
11 |  |  |  | RAMPA: PEDESTRE_CASA DA CULTURA | [7 empty] | 15191.0494
LOCAL | ITEM | SERVIÇO | COD. | SERVIÇO - DESCRIÇÃO | Qde. | un. | MAT. | M.O. | R$/UN. | TOTAL S/ BDI | TOTAL C/ BDI
RAMPA_PEDESTRE | 11.1 | BROCA D=25CM, 1M = 12U. | 98228 | 98228 ESTACA BROCA DE CONCRETO, DIÃMETRO DE 20 CM, PROFUNDIDADE DE ATÉ 3 M, M CR 49,71 | 12 | m |  |  | 49.71 | 596.52 | 745.65
RAMPA_PEDESTRE | 11.2 | VIGA BALDRAME- 20X20-24M | 92763 | ARMAÇÃO DE VIGA DE UMA ESTRUTURA CONVENCIONAL DE CONCRETO ARMADO EM UM EDIFÍCIO DE MÚLTIPLOS PAVIMENTOS UTILIZANDO AÇO CA-50 DE 8 MM - MONTAGEM. AF_12/2015 | 40 | kg |  |  | 6.4 | 256 | 320 |  | 6
RAMPA_PEDESTRE | 11.3 | VIGA BALDRAME- 20X20-24M | 91004 | FORMAS MANUSEÁVEIS PARA PAREDES DE CONCRETO MOLDADAS IN LOCO, DE EDIFI M2 AS 13,68 | 20 | m² |  |  | 13.68 | 273.6 | 342 |  | 7
RAMPA_PEDESTRE | 11.4 | VIGA BALDRAME- 20X20-24M | 92726 | CONCRETAGEM DE VIGAS FCK=20 MPA | 1 | m³ |  |  | 310.23 | 310.23 | 387.7875 |  | 8
RAMPA_PEDESTRE | 11.5 | PILAR (20X20)X H MÉDIO = 1,3M = (12X) | 92763 | ARMAÇÃO DE PILAR DE UMA ESTRUTURA CONVENCIONAL DE CONCRETO ARMADO EM UM EDIFÍCIO DE MÚLTIPLOS PAVIMENTOS UTILIZANDO AÇO CA-50 DE 8 MM - MONTAGEM. AF_12/2015KG CR 6,40 | 258 | kg |  |  | 6.4 | 1651.2 | 2064 |  | 9
RAMPA_PEDESTRE | 11.6 | PILAR (20X20)X H MÉDIO = 1,3M = (12X) | 91004 | FORMAS MANUSEÁVEIS PARA PAREDES DE CONCRETO MOLDADAS IN LOCO, DE EDIFI M2 AS 13,68 | 12.5 | m² |  |  | 13.68 | 171 | 213.75 |  | 10
RAMPA_PEDESTRE | 11.7 | PILAR (20X20)X H MÉDIO = 1,3M = (12X) | 92726 | CONCRETAGEM DE PILARES FCK=20 MPA | 0.65 | m³ |  |  | 310.23 | 201.6495 | 252.0619 |  | 11
RAMPA_PEDESTRE | 11.8 | VIGA SUP.-(15X20) 24M | 92763 | ARMAÇÃO DE VIGA DE UMA ESTRUTURA CONVENCIONAL DE CONCRETO ARMADO EM UM EDIFÍCIO DE MÚLTIPLOS PAVIMENTOS UTILIZANDO AÇO CA-50 DE 8 MM - MONTAGEM. AF_12/2015 | 40 | kg |  |  | 6.4 | 256 | 320 |  | 15
RAMPA_PEDESTRE | 11.9 | VIGA SUP.-(15X20) 24M | 91004 | FORMAS MANUSEÁVEIS PARA PAREDES DE CONCRETO MOLDADAS IN LOCO, DE EDIFI M2 AS 13,68 | 20 | m² |  |  | 13.68 | 273.6 | 342 |  | 16
RAMPA_PEDESTRE | 11.10 | VIGA SUP.-(15X20) 24M | 92726 | CONCRETAGEM DE VIGAS FCK=20 MPA | 0.8 | m³ |  |  | 310.23 | 248.184 | 310.23 |  | 17
RAMPA_PEDESTRE | 11.11 | LAJE PISO | 74141/001 | LAJE PRE-MOLD BETA 11 P/1KN/M2 VAOS 4,40M/INCL VIGOTAS TIJOLOS ARMADURA NEGATIVA CAPEAMENTO 3CM CONCRETO 20MPA ESCORAMENTO MATERIAL E MAO DE OBRAM2 AS 75,96 | 12.6 | m² |  |  | 75.96 | 957.096 | 1196.37
RAMPA_PEDESTRE | 11.12 | LAJE PISO | 87620 | CONTRAPISO EM ARGAMASSA TRAÇO 1:4 (CIMENTO E AREIA), PREPARO MECÂNICO COM BETONEIRA 400 L, APLICADO EM ÁREAS SECAS SOBRE LAJE, ADERIDO, ESPESSURA 2CM. AF_06/2014 M2 CR 23,75 | 12.6 | m² |  |  | 23.75 | 299.25 | 374.0625
RAMPA_PEDESTRE | 11.13 | PEITORIL H=1,10 | 87472 | ALVENARIA DE VEDAÇÃO DE BLOCOS CERÂMICOS FURADOS NA VERTICAL DE 9X19X3 9CM (ESPESSURA 9CM) DE PAREDES COM ÁREA LÍQUIDA MENOR QUE 6M² SEM VÃOS E ARGAMASSA DE ASSENTAMENTO COM PREPARO MANUAL. AF_06/2014M2 AS 37,51 | 12 | m² |  |  | 37.51 | 450.12 | 562.65
RAMPA_PEDESTRE | 11.14 | PEITORIL H=1,10 | 87529 | CHAPISCO + MASSA ÚNICA, PARA RECEBIMENTO DE PINTURA, EM ARGAMASSA TRAÇO 1:2:8, PREPARO MECÂNICO COM BETONEIRA 400L, APLICADA MANUALMENTE EM FACES INTERNAS DE PAREDES, ESPESSURA DE 20MM, COM EXECUÇÃO DE TALISCAS. AF_06/201 M2 CR 24,39 | 24 | m² |  |  | 27.5 | 660 | 825 |  | 18
RAMPA_PEDESTRE | 11.15 | CORRIMÃO DUPLO - INCLUSIVE NA ESCADA | 99855 | CORRIMÃO DUPLO, DIÂMETRO EXTERNO = 1 1/2", EM AÇO GALVANIZADO. AF_04/2019_P M CR 69,30 | 28.6 | m |  |  | 138.6 | 3963.96 | 4954.95 |  | 19
RAMPA_PEDESTRE | 11.16 | ESCADA EM ALVENARIA | 87473 | ALVENARIA DE VEDAÇÃO DE BLOCOS CERÂMICOS FURADOS NA VERTICAL DE 14X19X 39CM (ESPESSURA 14CM) DE PAREDES COM ÁREA LÍQUIDA MENOR QUE 6M² SEM VÃOS E ARGAMASSA DE ASSENTAMENTO COM PREPARO EM BETONEIRA. AF_06/2014 | 5 | m² |  |  | 50.88 | 254.4 | 318
RAMPA_PEDESTRE | 11.17 | ESCADA EM ALVENARIA | 87529 | CHAPISCO + MASSA ÚNICA, PARA RECEBIMENTO DE PINTURA, EM ARGAMASSA TRAÇO 1:2:8, PREPARO MECÂNICO COM BETONEIRA 400L, APLICADA MANUALMENTE EM FACES INTERNAS DE PAREDES, ESPESSURA DE 20MM, COM EXECUÇÃO DE TALISCAS. AF_06/201 M2 CR 24,39 | 5 | m² |  |  | 27.5 | 137.5 | 171.875
RAMPA_PEDESTRE | 11.18 | ACABAMENTO DO PISO DA ESCADA | 87620 | CONTRAPISO EM ARGAMASSA TRAÇO 1:4 (CIMENTO E AREIA), PREPARO MECÂNICO COM BETONEIRA 400 L, APLICADO EM ÁREAS SECAS SOBRE LAJE, ADERIDO, ESPESSURA 2CM. AF_06/2014 M2 CR 23,75 | 7 | m³ |  |  | 23.75 | 166.25 | 207.8125
RAMPA_PEDESTRE | 11.19 | PINTURA DO GUARDA CORPO E ESCADA | 95624 | APLICAÇÃO MANUAL DE TINTA LÁTEX ACRÍLICA EM SUPERFÍCIES EXTERNAS DE SACADA DE EDIFÍCIOS DE MÚLTIPLOS PAVIMENTOS, DUAS DEMÃOS. AF_11/2016 M2 CR 18,17 | 50 | m² |  |  | 18.17 | 908.5 | 1135.625
RAMPA_PEDESTRE | 11.20 | PINTURA DO CORRIMÃO | 79464 | PINTURA A OLEO, 2 DEMAOS M2 CR 19,63 | 6 | m² |  |  | 19.63 | 117.78 | 147.225
12 |  |  |  | COBERTURA: PASSARELA_VEÍCULOS | [7 empty] | 18667.9875
LOCAL | ITEM | SERVIÇO | COD. | SERVIÇO - DESCRIÇÃO | Qde. | un. | MAT. | M.O. | R$/UN. | TOTAL S/ BDI | TOTAL C/ BDI
PASSARELA _VEÍCULOS | 12.1 | ESTACA PARA PILAR 20X20 H=3,50, COMP. TOTAL=3,50M | 98228 | ESTACA BROCA DE CONCRETO, DIÃMETRO DE 20 CM, PROFUNDIDADE DE ATÉ 3 M, M CR 49,71 | 12 | m |  |  | 49.71 | 596.52 | 745.65
PASSARELA _VEÍCULOS | 12.2 | SAPATA 50X50X40 - 4X | 92763 | ARMAÇÃO DE VIGA DE UMA ESTRUTURA CONVENCIONAL DE CONCRETO ARMADO UTILIZANDO AÇO CA-50 DE 8 MM - MONTAGEM. AF_12/2015 | 20 | kg |  |  | 6.4 | 128 | 160
PASSARELA _VEÍCULOS | 12.3 | SAPATA 50X50X40 - 4X | 90862 | CONCRETAGEM DE EDIFICAÇÕES (PAREDES E LAJES) FEITAS COM SISTEMA DE FÔRMAS MANUSEÁVEIS, COM CONCRETO USINADO AUTOADENSÁVEL FCK 20 MPA - LANÇAMENTO E ACABAMENTO. AF_06/2015 M3 CR 296,22 | 0.4 | m³ |  |  | 296.22 | 118.488 | 148.11
PASSARELA _VEÍCULOS | 12.4 | FORMAS | 91004 | FORMAS MANUSEÁVEIS PARA PAREDES DE CONCRETO MOLDADAS IN LOCO, DE EDIFI M2 AS 13,68 | 12 | m² |  |  | 13.68 | 164.16 | 205.2
PASSARELA _VEÍCULOS | 12.5 | PILAR DE CONCRETO 20X20 (4X – H 3,5) – (4X12,5MM) | 92763 | ARMAÇÃO DE VIGA DE UMA ESTRUTURA CONVENCIONAL DE CONCRETO ARMADO UTILIZANDO AÇO CA-50 DE 12,5 MM - MONTAGEM. AF_12/2015 | 62 | kg |  |  | 6.4 | 396.8 | 496 |  | 0.16
PASSARELA _VEÍCULOS | 12.6 | PILAR DE CONCRETO 20X20 (4X – H 3,5) | 90862 | CONCRETAGEM DE EDIFICAÇÕES (PAREDES E LAJES) FEITAS COM SISTEMA DE FÔRMAS MANUSEÁVEIS, COM CONCRETO USINADO AUTOADENSÁVEL FCK 20 MPA - LANÇAMENTO E ACABAMENTO. AF_06/2015 M3 CR 296,22 | 0.6 | m³ |  |  | 296.22 | 177.732 | 222.165
PASSARELA _VEÍCULOS | 12.7 | PILAR DE CONCRETO 20X20 (4X – H 3,5) | 91004 | FORMAS MANUSEÁVEIS PARA PAREDES DE CONCRETO MOLDADAS IN LOCO, DE EDIFI M2 AS 13,68 | 11.5 | m² |  |  | 13.68 | 157.32 | 196.65
PASSARELA _VEÍCULOS | 12.8 | VIGA METÁLICA_(10X35X1000)CM_ 2X | 100377 -ADAPT. | FABRICAÇÃO E INSTALAÇÃO DE VIGA EM AÇO , INCLUSO IÇAMENTO. AF_07/2019KG AS 9,36 | 445 | kg |  |  | 9.36 | 4165.2 | 5206.5 |  | 160
PASSARELA _VEÍCULOS | 12.9 | VIGA METÁLICA_(10X35X500)CM_ 3X | 100377 -ADAPT. | FABRICAÇÃO E INSTALAÇÃO DE VIGA EM AÇO , INCLUSO IÇAMENTO. AF_07/2019KG AS 9,36 | 445 | kg |  |  | 9.36 | 4165.2 | 5206.5
PASSARELA _VEÍCULOS | 12.10 | ARCOS C=520CM - 11X | 13356 | FABRICAÇÃO E INSTALAÇÃO DE ARCO EM TUBO ACO INDUSTRIAL DN 2" (50,8 MM) E=1,50MM, PESO= 1,8237 KG/M [UM ARCO DE 5,20 M ESPAÇAMENTO ENTRE ARCOS = 1M] | 105 | kg |  |  | 10.94 | 1148.7 | 1435.875
PASSARELA _VEÍCULOS | 12.11 | COBERTURA | 94213 | TELHAMENTO COM TELHA DE AÇO E = 0,5 MM, COM ATÉ 2 ÁGUAS, INCL M2 AS 41,94 | 53 | m² |  |  | 41.94 | 2222.82 | 2778.525
PASSARELA _VEÍCULOS | 12.12 | PINTURA – ELEMENTOS METÁLICOS | 74145/001 | PINTURA ESMALTE , DUAS DEMAOS, SOBRE SUPERFICIE METALICA, INCLUSO UMA DEMAO DE FUNDO ANTICORROSIVO. M2 CR 17,57 | 85 | m² |  |  | 17.57 | 1493.45 | 1866.8125
13 |  |  |  | COBERTURA: PASSARELA_PEDESTRES | [7 empty] | 28315.575
PREÇO POR METRO LINEAR DA PASSARELA, VER "COMPOSIÇÕES"
PASSARELA COBERTA, COMPOSTA DE :
| 1 | BASE EM ESTACA BROCA DE CONCRETO, Ø 25CM, PROFUNDIDADE = 1,0M
| 2 | PÉ DIREITO EM TUBO METÁLICO Ø 5 CM, PINTURA FUNDO ANTI FERRUGEM E ACABAMENTO EM ESMALTE 2 DEMÃOS, ALTURA LIVRE = 2,20M, ESPAÇAMENTO ENTRE PÉ DIRETOS = 2,50M
| 3 | TERÇAS EM VIGA U 75X40X3MM, COM PINTURA FUNDO ANTI FERRUGEM E ACABAMENTO EM ESMALTE 2 DEMÃOS
| 4 | ARCOS: EM TUBO METÁLICO Ø 5 CM, PINTURA FUNDO ANTI FERRUGEM E ACABAMENTO EM ESMALTE 2 DEMÃOS, COMPR. UNITÁRIO = 2,20M, ESPAÇAMENTO MÁXIMO ENTRE ARCOS = 1,10M
| 5 | TELHAS: TELHA METÁLICA GALVALUME ONDULADA 0,5 MM
LOCAL | ITEM | SERVIÇO | COD. | SERVIÇO - DESCRIÇÃO | Qde. | un. | MAT. | M.O. | R$/UN. | TOTAL S/ BDI | TOTAL C/ BDI
REITORIA | 13.1 | TRECHO A (32,0X 2,0) M | COMP | PASSARELA | 64 | m² |  |  | 213.3 | 13651.2 | 17064
PROPAV | 13.2 | TRECHO B (5,30 X 2,0) M | COMP | PASSARELA | 10.6 | m² |  |  | 213.3 | 2260.98 | 2826.225
GARAGEM | 13.3 | TRECHO C (7,30 X 2,0) M | COMP | PASSARELA | 14.6 | m² |  |  | 213.3 | 3114.18 | 3892.725
PROEC | 13.4 | TRECHO D 8,50 X 2,0) M | COMP | PASSARELA | 17 | m² |  |  | 213.3 | 3626.1 | 4532.625
14 |  |  |  | ESCADA INTERNA - REITORIA | [7 empty] | 4619.1018
LOCAL | ITEM | SERVIÇO | COD. | SERVIÇO - DESCRIÇÃO | Qde. | un. | MAT. | M.O. | R$/UN. | TOTAL S/ BDI | TOTAL C/ BDI
ESCADA | 14.1 | DEMOLIÇÃO_GRANILITE [17,50M LINEAR] | 97624 | DEMOLIÇÃO DE ALVENARIA DE TIJOLO MACIÇO, DE FORMA MANUAL, SEM REAPROVEITAMENTO M3 C 84,59 | 0.13125 | m² |  |  | 84.59 | 11.1024 | 13.878
ESCADA | 14.2 | ACRÉSCIMO PEITORIL (H=30CM) | 87473 | 87473 ALVENARIA DE VEDAÇÃO DE BLOCOS CERÂMICOS FURADOS NA VERTICAL DE 14X19X39CM (ESPESSURA 14CM) DE PAREDES COM ÁREA LÍQUIDA MENOR QUE 6M² SEM VÃ OS E ARGAMASSA DE ASSENTAMENTO COM PREPARO EM BETONEIRA. AF_06/2014M2 AS 50,88 | 5.25 | m² |  |  | 50.88 | 267.12 | 333.9
ESCADA | 14.3 | PEITORIL | 87529 | CHAPISCO + MASSA ÚNICA, PARA RECEBIMENTO DE PINTURA, EM ARGAMASSA TRAÇO 1:2:8, PREPARO MECÂNICO COM BETONEIRA 400L, APLICADA MANUALMENTE EM FACES INTERNAS DE PAREDES, ESPESSURA DE 20MM, COM EXECUÇÃO DE TALISCAS. AF_06/201 M2 CR 24,39 | 10.5 | m² |  |  | 27.5 | 288.75 | 360.9375
ESCADA | 14.4 | PEITORIL | 84088 | PEITORIL EM MARMORE BRANCO, LARGURA DE 15CM, ASSENTADO COM ARGAMASSA TRACO 1:4 (CIMENTO E AREIA MEDIA), PREPARO MANUAL DA ARGAMASSA M CR 65,28 | 17.5 | m |  |  | 65.28 | 1142.4 | 1428
ESCADA | 14.5 | CORRIMÃO | 99855 | CORRIMÃO SIMPLES, DIÂMETRO EXTERNO = 1 1/2", EM AÇO GALVANIZADO. /2019_P AF_04 M | 26.5 | m |  |  | 69.3 | 1836.45 | 2295.5625
ESCADA | 14.6 | PINTURA DO CORRIMÃO | 73924/1 | PINTURA ESMALTE ALTO BRILHO, DUAS DEMAOS, SOBRE SUPERFICIE METALICA | 5.3 | m² |  |  | 26.65 | 141.245 | 176.5563
ESCADA | 14.7 | REQUADRO DA JANELA – REFAZER (20X150) | 87529+878979 | CHAPISCO + MASSA ÚNICA, PARA RECEBIMENTO DE PINTURA, EM ARGAMASSA TRAÇO 1:2:8, PREPARO MECÂNICO COM BETONEIRA 400L, APLICADA MANUALMENTE EM FACES INTERNAS DE PAREDES, ESPESSURA DE 20MM, COM EXECUÇÃO DE TALISCAS. AF_06/201 M2 CR 24,39 | 0.3 | m² |  |  | 27.38 | 8.214 | 10.2675
15 |  |  |  | REMOÇÃO: REVESTIMENTO DE LAMBRIL | [7 empty] | 516.25
LOCAL | ITEM | SERVIÇO | COD. | SERVIÇO - DESCRIÇÃO | Qde. | un. | MAT. | M.O. | R$/UN. | TOTAL S/ BDI | TOTAL C/ BDI
CIRCULAÇÃO/ SALA DOS CONSEHLOS | 15.1 | REMOÇÃO DE REVESTIMENTO – LAMBRIL – 262 M² | 88243 | AJUDANTE ESPECIALIZADO COM ENCARGOS COMPLEMENTARES | 20 | h |  |  | 20.65 | 413 | 516.25
16 |  |  |  | DIVISÓRIA DRY-WALL | [7 empty] | 10223.9953
LOCAL | ITEM | SERVIÇO | COD. | SERVIÇO - DESCRIÇÃO | Qde. | un. | MAT. | M.O. | R$/UN. | TOTAL S/ BDI | TOTAL C/ BDI | .
CPA | 16.1 | PAREDE GESSO ACARTONADO 3,08X3,60M | 96358 | PAREDE COM PLACAS DE GESSO ACARTONADO (DRYWALL), PARA USO INTERNO, COM DUAS FACES SIMPLES E ESTRUTURA METÁLICA COM GUIAS SIMPLES, SEM VÃOS AF_06/2017_P. | 11.088 | m² |  |  | 81.68 | 905.6678 | 1132.0848
CPA | 16.2 | PORTA_DIVISÓRIA | 91015 | KIT DE PORTA DE MADEIRA PARA VERNIZ, SEMI-OCA (LEVE OU MÉDIA), PADRÃO MÉDIO, 80X210CM, ESPESSURA DE 3,5CM, ITENS INCLUSOS: DOBRADIÇAS, MONTAGEM E INSTALAÇÃO DO BATENTE, SEM FECHADURA - FORNECIMENTO E INSTALAÇÃO UN AS 739,37 | 1 | un. |  |  | 739.37 | 739.37 | 924.2125
CPA | 16.3 | PORTA_DIVISÓRIA | 91306 | FECHADURA DE EMBUTIR PARA PORTAS INTERNAS, COMPLETA, ACABAMENTO PADRÃO MÉDIO, COM EXECUÇÃO DE FURO - FORNECIMENTO E INSTALAÇÃO. AF_08/2015 UN CR 85,21 | 1 | un. |  |  | 85.21 | 85.21 | 106.5125
PROGRAD II | 16.4 | PAREDE GESSO ACARTONADO | 96358 | PAREDE COM PLACAS DE GESSO ACARTONADO (DRYWALL), PARA USO INTERNO, COM DUAS FACES SIMPLES E ESTRUTURA METÁLICA COM GUIAS SIMPLES, SEM VÃOS AF_06/2017_P. | 20.5 | m² |  |  | 81.68 | 1674.44 | 2093.05
PROGRAD II | 16.5 | PORTA_DIVISÓRIA | 91015 | KIT DE PORTA DE MADEIRA PARA VERNIZ, SEMI-OCA (LEVE OU MÉDIA), PADRÃO MÉDIO, 80X210CM, ESPESSURA DE 3,5CM, ITENS INCLUSOS: DOBRADIÇAS, MONTAGEM E INSTALAÇÃO DO BATENTE, SEM FECHADURA - FORNECIMENTO E INSTALAÇÃO UN AS 739,37 | 1 | un. |  |  | 739.37 | 739.37 | 924.2125
PROGRAD II | 16.6 | PORTA_DIVISÓRIA | 91306 | FECHADURA DE EMBUTIR PARA PORTAS INTERNAS, COMPLETA, ACABAMENTO PADRÃO MÉDIO, COM EXECUÇÃO DE FURO - FORNECIMENTO E INSTALAÇÃO. AF_08/2015 UN CR 85,21 | 1 | un. |  |  | 85.21 | 85.21 | 106.5125
ARQUIVO PRO RH II - L=6,40m | 16.7 | PAREDE GESSO ACARTONADO | 96358 | PAREDE COM PLACAS DE GESSO ACARTONADO (DRYWALL), PARA USO INTERNO, COM DUAS FACES SIMPLES E ESTRUTURA METÁLICA COM GUIAS SIMPLES, SEM VÃOS AF_06/2017_P. | 22.4 | m² |  |  | 81.68 | 1829.632 | 2287.04
ARQUIVO PRO RH II - L=6,40m | 16.8 | PORTA_DIVISÓRIA | 91015 | KIT DE PORTA DE MADEIRA PARA VERNIZ, SEMI-OCA (LEVE OU MÉDIA), PADRÃO MÉDIO, 80X210CM, ESPESSURA DE 3,5CM, ITENS INCLUSOS: DOBRADIÇAS, MONTAGEM E INSTALAÇÃO DO BATENTE, SEM FECHADURA - FORNECIMENTO E INSTALAÇÃO UN AS 739,37 | 1 | un. |  |  | 739.37 | 739.37 | 924.2125
ARQUIVO PRO RH II - L=6,40m | 16.9 | PORTA_DIVISÓRIA | 91306 | FECHADURA DE EMBUTIR PARA PORTAS INTERNAS, COMPLETA, ACABAMENTO PADRÃO MÉDIO, COM EXECUÇÃO DE FURO - FORNECIMENTO E INSTALAÇÃO. AF_08/2015 UN CR 85,21 | 1 | un. |  |  | 85.21 | 85.21 | 106.5125
PROGRAD, PRORH E CPA | 16.10 | RODAPÉ DRYWALL | 84162 | RODAPE EM MADEIRA, ALTURA 7CM, FIXADO COM COLA | 91.96 | m |  |  | 14.09 | 1295.7164 | 1619.6455
17 |  |  |  | PAVIMENTO SUPERIOR | [7 empty] | 4882.673
LOCAL | ITEM | SERVIÇO | COD. | SERVIÇO - DESCRIÇÃO | Qde. | un. | MAT. | M.O. | R$/UN. | TOTAL S/ BDI | TOTAL C/ BDI
PROAF I | 17.1 | PORTA | 91306 | FECHADURA: FECHADURA DE EMBUTIR PARA PORTAS INTERNAS, COMPLETA, ACABAMENTO PADRÃO MÉDIO, COM EXECUÇÃO DE FURO - FORNECIMENTO E INSTALAÇÃO. AF_08/2015 UN CR 85,21 | 1 | un |  |  | 85.21 | 85.21 | 106.5125
PROAF I | 17.2 | PISO | 55960 | PISO: IMUNIZACAO DE MADEIRAMENTO PARA COBERTURA UTILIZANDO CUPINICIDA INCOLO M2 CR 4,78 | 19.68 | m² |  |  | 4.78 | 94.0704 | 117.588 |  | 400
PROAF I | 17.3 | PISO | COTAÇÃO | PISO LAMINADO: FORNECIMENTO E COLOCAÇÃO | 19.68 | m² |  |  | 33.8 | 665.184 | 831.48 |  | 250
PROAF II | 17.4 | REQUADRO DA JANELA – REFAZER (20X150) | 87529+878979 | CHAPISCO + MASSA ÚNICA, PARA RECEBIMENTO DE PINTURA, EM ARGAMASSA TRAÇO 1:2:8, PREPARO MECÂNICO COM BETONEIRA 400L, APLICADA MANUALMENTE EM FACES INTERNAS DE PAREDES, ESPESSURA DE 20MM, COM EXECUÇÃO DE TALISCAS. AF_06/201 M2 CR 24,39 | 0.3 | m² |  |  | 27.38 | 8.214 | 10.2675
PROAF III | 17.5 | PORTA | 91306 | FECHADURA: FECHADURA DE EMBUTIR PARA PORTAS INTERNAS, COMPLETA, ACABAMENTO PADRÃO MÉDIO, COM EXECUÇÃO DE FURO - FORNECIMENTO E INSTALAÇÃO. AF_08/2015 UN CR 85,21 | 1 | un |  |  | 85.21 | 85.21 | 106.5125
PROAF III | 17.6 | VÃO AC: FECHAMENTO DO VÃO DO AR DE JANELA (80X50) COM ALVENARIA E ACABAMENTO EM MASSA ÚNICA | 87473 | ALVENARIA DE VEDAÇÃO DE BLOCOS CERÂMICOS FURADOS NA VERTICAL DE 14X19X39CM (ESPESSURA 14CM) DE PAREDES COM ÁREA LÍQUIDA MENOR QUE 6M² SEM VÃOS E ARGAMASSA DE ASSENTAMENTO COM PREPARO EM BETONEIRA. AF_06/2014 | 0.4 | m² |  |  | 50.88 | 20.352 | 25.44
PROAF III | 17.7 | VÃO AC: FECHAMENTO DO VÃO DO AR DE JANELA (80X50) COM ALVENARIA E ACABAMENTO EM MASSA ÚNICA | 87529+878979 | CHAPISCO + MASSA ÚNICA, PARA RECEBIMENTO DE PINTURA, EM ARGAMASSA TRAÇO 1:2:8, PREPARO MECÂNICO COM BETONEIRA 400L, APLICADA MANUALMENTE EM FACES INTERNAS DE PAREDES, ESPESSURA DE 20MM, COM EXECUÇÃO DE TALISCAS. AF_06/201 M2 CR 24,39 | 0.8 | m² |  |  | 27.38 | 21.904 | 27.38
PRORH I | 17.8 | LUMINÁRIA + LAMPADA LED | '97585 [ADAPTADO] | [ADAPTADO PARA LÂMPADA TIPO LED] LUMINÁRIA TIPO CALHA, DE SOBREPOR, COM 2 LÂMPADAS TUBULARES DE 18 W - FORNECIMENTO E INSTALAÇÃO. AF_11/2017 | 6 | un |  |  | 54.56 | 327.36 | 409.2
PRORH I | 17.9 | PORTA | 91306 | FECHADURA: FECHADURA DE EMBUTIR PARA PORTAS INTERNAS, COMPLETA, ACABAMENTO PADRÃO MÉDIO, COM EXECUÇÃO DE FURO - FORNECIMENTO E INSTALAÇÃO. AF_08/2015 UN CR 85,21 | 1 | un |  |  | 85.21 | 85.21 | 106.5125
PRORH II | 17.10 | VÃO AC: FECHAMENTO DO VÃO DO AR DE JANELA (80X50) COM ALVENARIA E ACABAMENTO EM MASSA ÚNICA | 87473 | ALVENARIA DE VEDAÇÃO DE BLOCOS CERÂMICOS FURADOS NA VERTICAL DE 14X19X39CM (ESPESSURA 14CM) DE PAREDES COM ÁREA LÍQUIDA MENOR QUE 6M² SEM VÃOS E ARGAMASSA DE ASSENTAMENTO COM PREPARO EM BETONEIRA. AF_06/2014 | 0.4 | m² |  |  | 50.88 | 20.352 | 25.44
PRORH II | 17.11 | VÃO AC: FECHAMENTO DO VÃO DO AR DE JANELA (80X50) COM ALVENARIA E ACABAMENTO EM MASSA ÚNICA | 87529+87879 | CHAPISCO + MASSA ÚNICA, PARA RECEBIMENTO DE PINTURA, EM ARGAMASSA TRAÇO 1:2:8, PREPARO MECÂNICO COM BETONEIRA 400L, APLICADA MANUALMENTE EM FACES INTERNAS DE PAREDES, ESPESSURA DE 20MM, COM EXECUÇÃO DE TALISCAS. AF_06/201 M2 CR 24,39 | 0.8 | m² |  |  | 27.38 | 21.904 | 27.38
PRORH II | 17.12 | PORTA | 91303 | TROCAR GUARNIÇÕES: ALIZAR / GUARNIÇÃO DE 5X1,5CM PARA PORTA DE 80X210CM FIXADO COM PREGOS UN CR 31,62 | 1 | un |  |  | 31.62 | 31.62 | 39.525
PRORH II | 17.13 | PORTA | 91306 | FECHADURA: FECHADURA DE EMBUTIR PARA PORTAS INTERNAS, COMPLETA, ACABAMENTO PADRÃO MÉDIO, COM EXECUÇÃO DE FURO - FORNECIMENTO E INSTALAÇÃO. AF_08/2015 UN CR 85,21 | 1 | un |  |  | 85.21 | 85.21 | 106.5125
C.PROC.SELET. | 17.14 | VÃO AC: FECHAMENTO DO VÃO DO AR DE JANELA (80X50) COM ALVENARIA E ACABAMENTO EM MASSA ÚNICA | 87473 | ALVENARIA DE VEDAÇÃO DE BLOCOS CERÂMICOS FURADOS NA VERTICAL DE 14X19X39CM (ESPESSURA 14CM) DE PAREDES COM ÁREA LÍQUIDA MENOR QUE 6M² SEM VÃOS E ARGAMASSA DE ASSENTAMENTO COM PREPARO EM BETONEIRA. AF_06/2014 | 0.4 | m² |  |  | 50.88 | 20.352 | 25.44
C.PROC.SELET. | 17.15 | VÃO AC: FECHAMENTO DO VÃO DO AR DE JANELA (80X50) COM ALVENARIA E ACABAMENTO EM MASSA ÚNICA | 87529+87879 | CHAPISCO + MASSA ÚNICA, PARA RECEBIMENTO DE PINTURA, EM ARGAMASSA TRAÇO 1:2:8, PREPARO MECÂNICO COM BETONEIRA 400L, APLICADA MANUALMENTE EM FACES INTERNAS DE PAREDES, ESPESSURA DE 20MM, COM EXECUÇÃO DE TALISCAS. AF_06/201 M2 CR 24,39 | 0.8 | m² |  |  | 27.38 | 21.904 | 27.38
C.PROC.SELET. | 17.16 | PORTA | 91306 | FECHADURA: FECHADURA DE EMBUTIR PARA PORTAS INTERNAS, COMPLETA, ACABAMENTO PADRÃO MÉDIO, COM EXECUÇÃO DE FURO - FORNECIMENTO E INSTALAÇÃO. AF_08/2015 UN CR 85,21 | 1 | un |  |  | 85.21 | 85.21 | 106.5125
C.PROC.SELET. | 17.17 | PISO [PARCIAL] - SUBSTITUIÇÃO DA SOLEIRA DEGRADADA | COTAÇÃO | PISO LAMINADO: FORNECIMENTO E COLOCAÇÃO | 0.3 | m² |  |  | 33.8 | 10.14 | 12.675
PRORH - PRÓ- REITOR | 17.18 | LUMINÁRIA + LAMPADA LED | '97585 [ADAPTADO] | [ADAPTADO PARA LÂMPADA TIPO LED] LUMINÁRIA TIPO CALHA, DE SOBREPOR, COM 2 LÂMPADAS TUBULARES DE 18 W - FORNECIMENTO E INSTALAÇÃO. AF_11/2017 | 2 | un |  |  | 54.56 | 109.12 | 136.4
PRORH - PRÓ- REITOR | 17.19 | PORTA | 91306 | FECHADURA: FECHADURA DE EMBUTIR PARA PORTAS INTERNAS, COMPLETA, ACABAMENTO PADRÃO MÉDIO, COM EXECUÇÃO DE FURO - FORNECIMENTO E INSTALAÇÃO. AF_08/2015 UN CR 85,21 | 1 | un |  |  | 85.21 | 85.21 | 106.5125
PRORH - PRÓ- REITOR | 17.20 | AC: CONDENSADOR - (UNID. EXTERNA) |  | RETIRADA E RE-INSTALAÇÃO DO CONDENSADOR E TROCA DE GAS (R$380,00) | 1 | un |  |  | 400 | 400 | 500
ARQUIVO PROAF | 17.21 | LUMINÁRIA + LAMPADA LED | '97585 [ADAPTADO] | [ADAPTADO PARA LÂMPADA TIPO LED] LUMINÁRIA TIPO CALHA, DE SOBREPOR, COM 2 LÂMPADAS TUBULARES DE 18 W - FORNECIMENTO E INSTALAÇÃO. AF_11/2017 | 2 | un |  |  | 54.56 | 109.12 | 136.4
ARQUIVO PROAF | 17.22 | VÃO AC: FECHAMENTO DO VÃO DO AR DE JANELA (80X50) COM ALVENARIA E ACABAMENTO EM MASSA ÚNICA | 87473 | ALVENARIA DE VEDAÇÃO DE BLOCOS CERÂMICOS FURADOS NA VERTICAL DE 14X19X39CM (ESPESSURA 14CM) DE PAREDES COM ÁREA LÍQUIDA MENOR QUE 6M² SEM VÃOS E ARGAMASSA DE ASSENTAMENTO COM PREPARO EM BETONEIRA. AF_06/2014 | 0.4 | m² |  |  | 50.88 | 20.352 | 25.44
ARQUIVO PROAF | 17.23 | VÃO AC: FECHAMENTO DO VÃO DO AR DE JANELA (80X50) COM ALVENARIA E ACABAMENTO EM MASSA ÚNICA | 87529+87879 | CHAPISCO + MASSA ÚNICA, PARA RECEBIMENTO DE PINTURA, EM ARGAMASSA TRAÇO 1:2:8, PREPARO MECÂNICO COM BETONEIRA 400L, APLICADA MANUALMENTE EM FACES INTERNAS DE PAREDES, ESPESSURA DE 20MM, COM EXECUÇÃO DE TALISCAS. AF_06/201 M2 CR 24,39 | 0.8 | m² |  |  | 27.38 | 21.904 | 27.38
REFEIÇÕES | 17.24 | VÃO AC: FECHAMENTO DO VÃO DO AR DE JANELA (80X50) COM ALVENARIA E ACABAMENTO EM MASSA ÚNICA | 87473 | ALVENARIA DE VEDAÇÃO DE BLOCOS CERÂMICOS FURADOS NA VERTICAL DE 14X19X39CM (ESPESSURA 14CM) DE PAREDES COM ÁREA LÍQUIDA MENOR QUE 6M² SEM VÃOS E ARGAMASSA DE ASSENTAMENTO COM PREPARO EM BETONEIRA. AF_06/2014 | 0.4 | m² |  |  | 50.88 | 20.352 | 25.44
REFEIÇÕES | 17.25 | VÃO AC: FECHAMENTO DO VÃO DO AR DE JANELA (80X50) COM ALVENARIA E ACABAMENTO EM MASSA ÚNICA | 87529+87879 | CHAPISCO + MASSA ÚNICA, PARA RECEBIMENTO DE PINTURA, EM ARGAMASSA TRAÇO 1:2:8, PREPARO MECÂNICO COM BETONEIRA 400L, APLICADA MANUALMENTE EM FACES INTERNAS DE PAREDES, ESPESSURA DE 20MM, COM EXECUÇÃO DE TALISCAS. AF_06/201 M2 CR 24,39 | 0.8 | m² |  |  | 27.38 | 21.904 | 27.38
REFEIÇÕES | 17.26 | LUMINÁRIA + LAMPADA LED | '97585 [ADAPTADO] | [ADAPTADO PARA LÂMPADA TIPO LED] LUMINÁRIA TIPO CALHA, DE SOBREPOR, COM 2 LÂMPADAS TUBULARES DE 18 W - FORNECIMENTO E INSTALAÇÃO. AF_11/2017 | 2 | un |  |  | 54.56 | 109.12 | 136.4
REFEIÇÕES | 17.27 | ELETROCALHA CABEAMENTO EXPOSTO | 96562 | PERFILADO DE SEÇÃO 38X76 MM PARA SUPORTE DE ELETROCALHA LISA OU PERFURADA EM AÇO GALVANIZADO, LARGURA 200 OU 400 MM E ALTURA 50 MM. AF_07/2017 | 1 | m |  |  | 35.71 | 35.71 | 44.6375
NTI | 17.28 | VÃO AC: FECHAMENTO DO VÃO DO AR DE JANELA (80X50) COM ALVENARIA E ACABAMENTO EM MASSA ÚNICA | 87473 | ALVENARIA DE VEDAÇÃO DE BLOCOS CERÂMICOS FURADOS NA VERTICAL DE 14X19X39CM (ESPESSURA 14CM) DE PAREDES COM ÁREA LÍQUIDA MENOR QUE 6M² SEM VÃOS E ARGAMASSA DE ASSENTAMENTO COM PREPARO EM BETONEIRA. AF_06/2014 | 0.4 | m² |  |  | 50.88 | 20.352 | 25.44
NTI | 17.29 | VÃO AC: FECHAMENTO DO VÃO DO AR DE JANELA (80X50) COM ALVENARIA E ACABAMENTO EM MASSA ÚNICA | 87529+87879 | CHAPISCO + MASSA ÚNICA, PARA RECEBIMENTO DE PINTURA, EM ARGAMASSA TRAÇO 1:2:8, PREPARO MECÂNICO COM BETONEIRA 400L, APLICADA MANUALMENTE EM FACES INTERNAS DE PAREDES, ESPESSURA DE 20MM, COM EXECUÇÃO DE TALISCAS. AF_06/201 M2 CR 24,39 | 0.8 | m² |  |  | 27.38 | 21.904 | 27.38
NTI | 17.30 | PORTA | 91306 | FECHADURA: FECHADURA DE EMBUTIR PARA PORTAS INTERNAS, COMPLETA, ACABAMENTO PADRÃO MÉDIO, COM EXECUÇÃO DE FURO - FORNECIMENTO E INSTALAÇÃO. AF_08/2015 UN CR 85,21 | 2 | un |  |  | 85.21 | 170.42 | 213.025
NTI | 17.31 | PISO - LAMINADO | COTAÇÃO | PISO LAMINADO: FORNECIMENTO E COLOCAÇÃO | 21.04 | m² |  |  | 33.8 | 711.152 | 888.94
CORREDOR -SUPERIOR | 17.32 | LUMINÁRIA + LAMPADA LED | '97585 [ADAPTADO] | [ADAPTADO PARA LÂMPADA TIPO LED] LUMINÁRIA TIPO CALHA, DE SOBREPOR, COM 2 LÂMPADAS TUBULARES DE 18 W - FORNECIMENTO E INSTALAÇÃO. AF_11/2017 | 2 | un |  |  | 54.56 | 109.12 | 136.4
CORREDOR -SUPERIOR | 17.33 | RETIRADA DA DIVISÓRIA DO HALL DE CIRCULAÇÃO SUP.(3X3,6M) | 72178 | RETIRADA DE DIVISORIAS EM CHAPAS DE MADEIRA, COM MONTANTES METALICOS | 10.8 | m² |  |  | 23.24 | 250.992 | 313.74
18 |  |  |  | PAVIMENTO TÉRREO | [7 empty] | 22123.5
LOCAL | ITEM | SERVIÇO | COD. | SERVIÇO - DESCRIÇÃO | Qde. | un. | MAT. | M.O. | R$/UN. | TOTAL S/ BDI | TOTAL C/ BDI
S._CONSELHO | 18.1 | PISO: REGULARIZAÇÃO |  | REMOÇÃO DO LAMINADO, DEMOLIÇÃO DE REVESTIMENTO TACO, SEM REAPROVEITAMENTO. | 125 | m² |  |  | 3 | 375 | 468.75
S._CONSELHO | 18.2 | PISO: REGULARIZAÇÃO | 87620 | CONTRAPISO EM ARGAMASSA TRAÇO 1:4 (CIMENTO E AREIA), PREPARO MECÂNICO COM BETONEIRA 400 L, APLICADO EM ÁREAS SECAS SOBRE LAJE, ADERIDO, ESPESSURA 2CM. AF_06/2014 M2 CR 23,75 | 125 | m² |  |  | 23.75 | 2968.75 | 3710.9375
S._CONSELHO | 18.3 | PISO: PORCELANATO | 87260 | REVESTIMENTO CERÂMICO PARA PISO COM PLACAS TIPO PORCELANATO | 125 | m² |  |  | 70.31 | 8788.75 | 10985.9375
S._CONSELHO | 18.4 | PISO: PORCELANATO RODAPÉ | 88649 | RODAPÉ CERÂMICO DE 7CM DE ALTURA COM PLACAS TIPO ESMALTADA EXTRA DE DIMENSÕES 45X45CM. AF_06/2014 | 50 | m |  |  | 5.07 | 253.5 | 316.875
S._CONSELHO | 18.5 | ÁGUA PLUVIAL (TE E TUBO 100MM) | 83520 | TE PVC PARA COLETOR ESGOTO, EB644, D=100MM, COM JUNTA ELASTICA. UN AS 84,72 | 1 |  |  |  | 84.72 | 84.72 | 105.9
SGOCS | 18.6 | PORTA | 91306 | FECHADURA: FECHADURA DE EMBUTIR PARA PORTAS INTERNAS, COMPLETA, ACABAMENTO PADRÃO MÉDIO, COM EXECUÇÃO DE FURO - FORNECIMENTO E INSTALAÇÃO. AF_08/2015 UN CR 85,21 | 2 | un |  |  | 85.21 | 170.42 | 213.025
AUDITORIA | 18.7 | VÃO AC: FECHAMENTO DO VÃO DO AR DE JANELA (80X50) COM ALVENARIA E ACABAMENTO EM MASSA ÚNICA | 87473 | ALVENARIA DE VEDAÇÃO DE BLOCOS CERÂMICOS FURADOS NA VERTICAL DE 14X19X39CM (ESPESSURA 14CM) DE PAREDES COM ÁREA LÍQUIDA MENOR QUE 6M² SEM VÃOS E ARGAMASSA DE ASSENTAMENTO COM PREPARO EM BETONEIRA. AF_06/2014 | 0.4 | m² |  |  | 50.88 | 20.352 | 25.44
AUDITORIA | 18.8 | VÃO AC: FECHAMENTO DO VÃO DO AR DE JANELA (80X50) COM ALVENARIA E ACABAMENTO EM MASSA ÚNICA | 87529+87879 | CHAPISCO + MASSA ÚNICA, PARA RECEBIMENTO DE PINTURA, EM ARGAMASSA TRAÇO 1:2:8, PREPARO MECÂNICO COM BETONEIRA 400L, APLICADA MANUALMENTE EM FACES INTERNAS DE PAREDES, ESPESSURA DE 20MM, COM EXECUÇÃO DE TALISCAS. AF_06/201 M2 CR 24,39 | 0.8 | m² |  |  | 27.38 | 21.904 | 27.38
AUDITORIA | 18.9 | JANELA (ESQUERDA) |  | COLOCAR ALAVANCA DE ABERTURA | 1 | un |  |  | 20 | 20 | 25
AUDITORIA | 18.10 | PORTA | 91306 | FECHADURA: FECHADURA DE EMBUTIR PARA PORTAS INTERNAS, COMPLETA, ACABAMENTO PADRÃO MÉDIO, COM EXECUÇÃO DE FURO - FORNECIMENTO E INSTALAÇÃO. AF_08/2015 UN CR 85,21 | 1 | un |  |  | 85.21 | 85.21 | 106.5125
ASS. JURÍDICA I | 18.11 | PORTA | 91306 | FECHADURA: FECHADURA DE EMBUTIR PARA PORTAS INTERNAS, COMPLETA, ACABAMENTO PADRÃO MÉDIO, COM EXECUÇÃO DE FURO - FORNECIMENTO E INSTALAÇÃO. AF_08/2015 UN CR 85,21 | 1 | un |  |  | 85.21 | 85.21 | 106.5125
ASS. JURÍDICA II | 18.12 | PISO: RECUPERAÇÃO DO TACO | 72191 | RECOLOCACAO DE TACOS DE MADEIRA COM REAPROVEITAMENTO DE MATERIAL E ASSENTAMENTO COM ARGAMASSA 1:4 (CIMENTO E AREIA) M2 CR 81,94 | 3 | m² |  |  | 81.94 | 245.82 | 307.275
ASS. JURÍDICA II | 18.13 | PISO: CALAFETAÇÃO_ACABAMENTO | 84117 | RASPAGEM / CALAFETACAO TACOS MADEIRA 1 DEMAO CERA M2 CR 21,14 | 3 | m² |  |  | 21.14 | 63.42 | 79.275
PROGRAD I | 18.14 | PORTA | 91306 | FECHADURA: FECHADURA DE EMBUTIR PARA PORTAS INTERNAS, COMPLETA, ACABAMENTO PADRÃO MÉDIO, COM EXECUÇÃO DE FURO - FORNECIMENTO E INSTALAÇÃO. AF_08/2015 UN CR 85,21 | 1 | un |  |  | 85.21 | 85.21 | 106.5125
PROGRAD I | 18.15 | LUMINÁRIA | 97583 | LUMINÁRIA TIPO CALHA, DE SOBREPOR, COM 1 LÂMPADA TUBULAR DE 18 W LED- FORNECIMENTO E INSTALAÇÃO UN CR 42,03 | 1 | pç |  |  | 42.8 | 42.8 | 53.5
PROGRAD II | 18.16 | PORTA | 91306 | FECHADURA: FECHADURA DE EMBUTIR PARA PORTAS INTERNAS, COMPLETA, ACABAMENTO PADRÃO MÉDIO, COM EXECUÇÃO DE FURO - FORNECIMENTO E INSTALAÇÃO. AF_08/2015 UN CR 85,21 | 2 | un |  |  | 85.21 | 170.42 | 213.025
PROGRAD II | 18.17 | PISO: RECUPERAÇÃO DO TACO | 72191 | RECOLOCACAO DE TACOS DE MADEIRA COM REAPROVEITAMENTO DE MATERIAL E ASSENTAMENTO COM ARGAMASSA 1:4 (CIMENTO E AREIA) M2 CR 81,94 | 5 | m² |  |  | 81.94 | 409.7 | 512.125
PROGRAD II | 18.18 | PISO: CALAFETAÇÃO_ACABAMENTO | 84117 | RASPAGEM / CALAFETACAO TACOS MADEIRA 1 DEMAO CERA M2 CR 21,14 | 28.2 | m² |  |  | 21.14 | 596.148 | 745.185
PROGRAD II | 18.19 | PISO | COTAÇÃO | PISO LAMINADO: FORNECIMENTO E COLOCAÇÃO | 22.85 | m² |  |  | 33.8 | 772.33 | 965.4125
SALA DE REUNIÕES | 18.20 | FECHADURA | 91306 | FECHADURA: FECHADURA DE EMBUTIR PARA PORTAS INTERNAS, COMPLETA, ACABAMENTO PADRÃO MÉDIO, COM EXECUÇÃO DE FURO - FORNECIMENTO E INSTALAÇÃO. AF_08/2015 UN CR 85,21 | 1 | un |  |  | 85.21 | 85.21 | 106.5125
SALA DE REUNIÕES | 18.21 | RODAPÉ | 84162 | RODAPE EM MADEIRA, ALTURA 7CM, FIXADO COM COLA | 19.9 | m |  |  | 14.09 | 280.391 | 350.4887
PROTOCOLO | 18.22 | AC: CONDENSADOR - (UNID. EXTERNA) |  | RETIRADA E RE-INSTALAÇÃO DO CONDENSADOR E TROCA DE GAS (R$380,00) | 1 | un |  |  | 400 | 400 | 500
PROTOCOLO | 18.23 | PORTA | 91306 | FECHADURA: FECHADURA DE EMBUTIR PARA PORTAS INTERNAS, COMPLETA, ACABAMENTO PADRÃO MÉDIO, COM EXECUÇÃO DE FURO - FORNECIMENTO E INSTALAÇÃO. AF_08/2015 UN CR 85,21 | 1 | un |  |  | 85.21 | 85.21 | 106.5125
PROTOCOLO | 18.24 | PISO - LAMINADO | COTAÇÃO | PISO LAMINADO: FORNECIMENTO E COLOCAÇÃO | 12.25 | m² |  |  | 33.8 | 414.05 | 517.5625
PROTOCOLO | 18.25 | PISO - RODAPÉ | 84162 | RODAPE EM MADEIRA, ALTURA 7CM, FIXADO COM COLA | 13.3 | m |  |  | 14.09 | 187.397 | 234.2463
COMUNICAÇÃO | 18.26 | PORTA | 91306 | FECHADURA: FECHADURA DE EMBUTIR PARA PORTAS INTERNAS, COMPLETA, ACABAMENTO PADRÃO MÉDIO, COM EXECUÇÃO DE FURO - FORNECIMENTO E INSTALAÇÃO. AF_08/2015 UN CR 85,21 | 1 | un |  |  | 85.21 | 85.21 | 106.5125
COMUNICAÇÃO | 18.27 | AC: CONDENSADOR - (UNID. EXTERNA) |  | RETIRADA E RE-INSTALAÇÃO DO CONDENSADOR E TROCA DE GAS (R$380,00) | 1 | un |  |  | 400 | 400 | 500
GABINETE | 18.28 | PORTA | 91306 | FECHADURA: FECHADURA DE EMBUTIR PARA PORTAS INTERNAS, COMPLETA, ACABAMENTO PADRÃO MÉDIO, COM EXECUÇÃO DE FURO - FORNECIMENTO E INSTALAÇÃO. AF_08/2015 UN CR 85,21 | 1 | un |  |  | 85.21 | 85.21 | 106.5125
VICE REITORIA | 18.29 | PISO TACO: CALAFETAÇÃO_ACABAMENTO | 84117 | RASPAGEM / CALAFETACAO TACOS MADEIRA 1 DEMAO CERA M2 CR 21,14 | 19.7 | m² |  |  | 21.14 | 416.458 | 520.5725
19 |  |  |  | PINTURA INTERNA - REITORIA | [7 empty] | 48257.4475
LOCAL | ITEM | SERVIÇO | COD. | SERVIÇO - DESCRIÇÃO | Qde. | un. | MAT. | M.O. | R$/UN. | TOTAL S/ BDI | TOTAL C/ BDI
LAMBRIL | 19.1 | MASSA - [ÁREA DA REMOÇÃO DO LAMBRIL] | 88495 | APLICAÇÃO E LIXAMENTO DE MASSA LÁTEX EM PAREDES, UMA DEMÃO. AF_06/2014 M2 CR 9,87 | 262 | m² |  |  | 9.87 | 2585.94 | 3232.425
PAREDE | 19.2 | MASSA CORRIDA DRYWALL | 88495 | APLICAÇÃO E LIXAMENTO DE MASSA LÁTEX EM PAREDES, UMA DEMÃO. AF_06/2014 M2 CR | 114.5 | m² |  |  | 9.87 | 1130.115 | 1412.6437
PAREDE | 19.3 | PINTURA_LÁTEX | 88487 | APLICAÇÃO MANUAL DE PINTURA COM TINTA LÁTEX PVA EM PAREDES, DUAS DEMÃO S. AF_06/2014 M2 CR 8,89 | 2290 | m² |  |  | 8.89 | 20358.1 | 25447.625
TETO | 19.4 | PINTURA_LÁTEX | 88486 | APLICAÇÃO MANUAL DE PINTURA COM TINTA LÁTEX PVA EM TETO, DUAS DEMÃOS. M2 CR 10,06 | 760.8 | m² |  |  | 10.06 | 7653.648 | 9567.06
ESQUADRIA-FERRO | 19.5 | ESMALTE | 74145/001 | PINTURA ESMALTE FOSCO, DUAS DEMAOS, SOBRE SUPERFICIE METALICA, INCLUSO UMA DEMAO DE FUNDO ANTICORROSIVOM2 CR 17,57 | 167.5 | m² |  |  | 17.57 | 2942.975 | 3678.7188
ESQUADRIA de MADEIRA | 19.6 | ESMALTE | 84659 | PINTURA ESMALTE FOSCO EM MADEIRA, DUAS DEMAOS | 176 | m² |  |  | 15.89 | 2796.64 | 3495.8
SALAS | 19.7 | PLACA DE IDENTIFICAÇÃO DOS AMBIENTES (PORTAS) | 10851 | PLACA DE ACRILICO TRANSPARENTE ADESIVADA PARA SINALIZACAO DE PORTAS, BORDA POLIDA, DE *25 X 8*, E = 6 MM (NAO INCLUI ACESSORIOS PARA FIXACAO) UN 43,79 | 26 | un |  |  | 43.79 | 1138.54 | 1423.175
20 |  |  |  | PINTURA EXTERNA- REITORIA | [7 empty] | 28877.9794
LOCAL | ITEM | SERVIÇO | COD. | SERVIÇO - DESCRIÇÃO | Qde. | un. | MAT. | M.O. | R$/UN. | TOTAL S/ BDI | TOTAL C/ BDI
| 20.1 | PINTURA_LÁTEX | 88487 | APLICAÇÃO MANUAL DE PINTURA COM TINTA LÁTEX PVA EM PAREDES, DUAS DEMÃO S. AF_06/2014 M2 CR 8,89 | 2267.65 | m² |  |  | 8.89 | 20159.4085 | 25199.2606
ESQUADRIA-FERRO | 20.2 | ESMALTE | 74145/001 | PINTURA ESMALTE FOSCO, DUAS DEMAOS, SOBRE SUPERFICIE METALICA, INCLUSO UMA DEMAO DE FUNDO ANTICORROSIVOM2 CR 17,57 | 167.5 | m² |  |  | 17.57 | 2942.975 | 3678.7188
21 |  |  |  | MURO DA QUADRA | [7 empty] | 23389.463
LOCAL | ITEM | SERVIÇO | COD. | SERVIÇO - DESCRIÇÃO | Qde. | un. | MAT. | M.O. | R$/UN. | TOTAL S/ BDI | TOTAL C/ BDI
DEMOLIÇÃO
MURO | 21.1 | DEMOLIÇÃO MARQUISE | 97629 | DEMOLIÇÃO DE LAJES, DE FORMA MECANIZADA COM MARTELETE, SEM REAPROVEITA M3 AS 101,12 | 1.5 | m³ |  |  | 101.12 | 151.68 | 189.6
MURO | 21.2 | DEMOLIÇÃO ALVENARIA (ABERTURA DO PORTÃO E RETIRADA DAS COLUNAS) [LARGURA = 5M; ALTURA = 4,50M]; REMOÇÃO DAS COLUNAS | 97624 | DEMOLIÇÃO DE ALVENARIA DE TIJOLO MACIÇO, DE FORMA MANUAL, SEM REAPROVEITAMENTO | 8.7 | m² |  |  | 84.59 | 735.933 | 919.9162
QUADRA | 21.3 | DEMOLIÇÃO MURETA (H= 1 X 34M) 2X | 97624 | DEMOLIÇÃO DE ALVENARIA DE TIJOLO MACIÇO, DE FORMA MANUAL, SEM REAPROVEITAMENTO | 4.5 | m³ |  |  | 84.59 | 380.655 | 475.8188
MURO | 21.4 | RETIRADA ALAMBRADO [ACIMA DO MURO] |  | REMOÇÃO DO ALAMBRADO | 230 | m² |  |  | 1 | 230 | 287.5
QUADRA | 21.5 | PISO ELEVADO (FRENTE DO PORTÃO) [ 7.0X5.0)M X 0,40M ALTUA MÉDIA | 93358 | 93358 ESCAVAÇÃO MANUAL DE VALA COM PROFUNDIDADE MENOR OU IGUAL A 1,30 M. AF_ M3 C 68,04 | 14 | m³ |  |  | 68.04 | 952.56 | 1190.7
QUADRA | 21.6 | CALÇAMENTO DO LOCAL DO PISO ELEVADO E PASSEIO [9.0X5.0]M | 94992 | EXECUÇÃO DE PASSEIO (CALÇADA) OU PISO DE CONCRETO COM CONCRETO MOLDADO IN LOCO, FEITO EM OBRA, ACABAMENTO CONVENCIONAL, ESPESSURA 6 CM, ARMADO AF 07/2016 | 45 | m² |  |  | 59.59 | 2681.55 | 3351.9375
| 21.7 |  |  | PILAR DE TRAVAMENTO 30 X 30, COM UMA BROCA DE 3M , BLOCO DE 40X40X40 [UM EM CADA LADO DO POTÃO]
MURO | 21.8 | BROCA ARMADA 3Ø 10,0MM, 3M | 98228 | ESTACA BROCA DE CONCRETO, DIÃMETRO DE 20 CM, PROFUNDIDADE DE ATÉ 3 M, M CR 49,71 | 6 | m |  |  | 49.71 | 298.26 | 372.825
MURO | 21.9 | BLOCO 40X40X40CM, ARMAÇÃO 6Ø8,0MM | 92763 | ARMAÇÃO DE VIGA DE UMA ESTRUTURA CONVENCIONAL DE CONCRETO ARMADO UTILIZANDO AÇO CA-50 DE 8 MM - MONTAGEM. AF_12/2015 | 10 | kg |  |  | 6.4 | 64 | 80
MURO | 21.10 | BLOCO 40X40X40CM, ARMAÇÃO 6Ø8,0MM | 90862 | CONCRETAGEM DE EDIFICAÇÕES (PAREDES E LAJES) FEITAS COM SISTEMA DE FÔRMAS MANUSEÁVEIS, COM CONCRETO USINADO AUTOADENSÁVEL FCK 20 MPA - LANÇAMENTO E ACABAMENTO. AF_06/2015 M3 CR 296,22 | 0.13 | m³ |  |  | 296.22 | 38.5086 | 48.1358
MURO | 21.11 | PILAR 30X30 H=4,50M - ARMAÇÃO 6Ø 12,5 MM | 92763 | ARMAÇÃO DE VIGA DE UMA ESTRUTURA CONVENCIONAL DE CONCRETO ARMADO UTILIZANDO AÇO CA-50 DE 8 MM - MONTAGEM. AF_12/2015 | 54 | kg |  |  | 6.4 | 345.6 | 432
MURO | 21.12 | PILAR 30X30 H=4,50M - ARMAÇÃO 4Ø 12,5 MM | 90862 | CONCRETAGEM DE EDIFICAÇÕES (PAREDES E LAJES) FEITAS COM SISTEMA DE FÔRMAS MANUSEÁVEIS, COM CONCRETO USINADO AUTOADENSÁVEL FCK 20 MPA - LANÇAMENTO E ACABAMENTO. AF_06/2015 M3 CR 296,22 | 0.81 | m³ |  |  | 296.22 | 239.9382 | 299.9228
MURO | 21.13 | VIGA 20X40 (10.0M)- ARMAÇÃO 6 Ø12,5 MM [3 Ø SUP + 3 Ø INF] | 92763 | ARMAÇÃO DE VIGA DE UMA ESTRUTURA CONVENCIONAL DE CONCRETO ARMADO UTILIZANDO AÇO CA-50 DE 8 MM - MONTAGEM. AF_12/2015 | 45 | kg |  |  | 6.4 | 288 | 360
MURO | 21.14 | VIGA 20X40 (10.0M) | 90862 | CONCRETAGEM DE EDIFICAÇÕES (PAREDES E LAJES) FEITAS COM SISTEMA DE FÔRMAS MANUSEÁVEIS, COM CONCRETO USINADO AUTOADENSÁVEL FCK 20 MPA - LANÇAMENTO E ACABAMENTO. AF_06/2015 M3 CR 296,22 | 0.6 | m³ |  |  | 296.22 | 177.732 | 222.165
MURO | 21.15 | PORTÃO | 68054 | PORTÃO EM CHAPA GALVANIZADA PLANA 14 GSG DE CORRER, 500X400, DUAS FOLHAS, FORNECIMENTO E INSTALAÇÃO | 20 | m² |  |  | 237.85 | 4757 | 4994.85 | *
| 21.16 | KIT MOTOR PORTÃO | MERCADO | KIT DE AUTOMATIZAÇÃO DE PORTÃO. POTÊNCIA ½ HP, COM ACIONAMENTO POR CONTROLE REMOTO. PROGRAMÁVEL PARA FECHAMENTO AUTOMÁTICO. | 1 | un |  |  | 505.0367 | 505.0367 | 530.2885 | *
MURO | 21.17 | ACABAMENTO MURO – REPAROS PARCIAIS NO CHAPISCO | 87873 | CHAPISCO APLICADO EM ALVENARIAS E ESTRUTURAS DE CONCRETO INTERNAS, COM M2 CR 3,52 | 30 | m² |  |  | 3.52 | 105.6 | 132
MURO | 21.18 | ACABAMENTO MURO – REPAROS PARCIAIS NO REBOCO | 87529 | MASSA ÚNICA, PARA RECEBIMENTO DE PINTURA, EM ARGAMASSA TRAÇO 1:2:8 | 30 | m² |  |  | 24.39 | 731.7 | 914.625
MURO | 21.19 | PINTURA [MURO INTERNO E EXTERNO, PAREDE CASA DER, PAREDE GALPAO, MUROS BAIXOS] | 88487 | APLICAÇÃO MANUAL DE PINTURA COM TINTA LÁTEX PVA EM PAREDES, DUAS DEMÃO S. AF_06/2014 M2 CR 8,89 | 400 | m² |  |  | 8.89 | 3556 | 4445
MURO | 21.20 | PINTURA – PORTÃO 500X400 | 73924/1 | PINTURA ESMALTE ALTO BRILHO, DUAS DEMAOS, SOBRE SUPERFICIE METALICA | 20 | m² |  |  | 26.65 | 533 | 666.25
QUADRA | 21.21 | REFLETOR – FIO – LIGAÇÃO JUNTO JUNTO ÀS INSTALAÇÕES DO MOTOR | 91926 | CABO DE COBRE FLEXÍVEL ISOLADO, 2,5 MM², ANTI-CHAMA 450/750 V, PARA CIRCUITOS TERMINAIS - FORNECIMENTO E INSTALAÇÃO. AF_12/2015 | 40 | m |  |  | 2.54 | 101.6 | 127
QUADRA | 21.22 | REFLETOR – INTERRUPTOR PRÓXIMO AO PORTÃO VEÍC. | 91953 | INTERRUPTOR SIMPLES (1 MÓDULO), 10A/250V, INCLUINDO SUPORTE E PLACA FORNECIMENTO E INSTALAÇÃO. AF_12/2015 - UN CR 22,13 | 1 | un |  |  | 22.13 | 22.13 | 27.6625
QUADRA | 21.23 | REFLETOR – SENSOR DE PRESENÇA E ACIONAMENTO | 83399 | RELE FOTOELETRICO P/ COMANDO DE ILUMINACAO EXTERNA 220V/1000W - FORNECIMENTO E INSTALACAO | 1 | un |  |  | 30.15 | 30.15 | 37.6875
QUADRA | 21.24 | ELETRODUTO PVC RÍGIDO 3/4" | 91871 | ¾" – ELETRODUTO RÍGIDO ROSCÁVEL, PVC, DN 25 MM (3/4"), PARA CIRCUITOS TERMINAIS, INSTALADO EM PAREDE - FORNECIMENTO E INSTALAÇÃO. AF_12/2015 | 20 | m |  |  | 9.68 | 193.6 | 242
QUADRA | 21.25 | ELÉTRICO – REFLETOR 200W (POSTE A MANTER) | RP 43/2018 | REFLETOR HOLOFOTE LED 200W 110/220V IP66 BRANCO FRIO -PRETO | 2 | un |  |  | 231.6 | 463.2 | 579
PORTÃO EXISTENTE | 21.26 | TROCA DO PORTÃO VEÍCULOS EXISTENTE – MANTER MOTOR | 68054 | PORTÃO EM CHAPA GALVANIZADA PLANA 14 GSG DE CORRER, 300X290, DUAS FOLHAS, FORNECIMENTO E INSTALAÇÃO | 8.7 | m² |  |  | 237.85 | 2069.295 | 2172.7598 | *
PORTÃO EXISTENTE | 21.27 | PINTURA – PORTÃO 300X290 | 73924/1 | PINTURA ESMALTE ALTO BRILHO, DUAS DEMAOS, SOBRE SUPERFICIE METALICA | 8.7 | m² |  |  | 26.65 | 231.855 | 289.8188
22 |  |  |  | CONTAINER | [7 empty] | #VALUE!
LOCAL | ITEM | SERVIÇO | COD. | SERVIÇO - DESCRIÇÃO | Qde. | un. | MAT. | M.O. | R$/UN. | TOTAL S/ BDI | TOTAL C/ BDI
CONTAINER_CRU | 22.1. | ESTRUTURA DE CONTAINER
CONTAINER_CRU | 22.1.1 | ESTRUTURA DE CONTAINER | COTAÇÃO – UENP - PREÇO MÉDIO | CONTAINER 40 PÉS DRY - NACIONALIZADO, COM LAUDO DE DESCONTAMINAÇÃO (DE ACORDO COM AS NORMAS VIGENTES), SEM AMASSADOS E SEM CORROSÕES. LONGARINAS DA ESTRUTURA EM BOM ESTADO. TRAVAS E PORTAS FUNCIONANDO NORMALMENTE. PISO COM COMPENSADO NAVAL – FORNECIMENTO | 6 | un. |  |  | 14326.66 | 85959.96 | 90257.958 | *
CONTAINER_CRU | 22.2. | DESCARGA DO CONTAINER
CONTAINER_CRU | 22.2.1 | SERVIÇO DE GUINDAUTO (MUNCK) PARA DESCARGA | 93402 | GUINDAUTO HIDRÁULICO, CAPACIDADE MÁXIMA DE CARGA 3300 KG, MOMENTO MÁXIMO DE CARGA 5,8 TM, ALCANCE MÁXIMO HORIZONTAL 7,60 M, INCLUSIVE CAMINHÃO TOCO PBT 16.000 KG, POTÊNCIA DE 189 CV - CHP DIURNO. AF_03/2016 | 8 | chp |  |  | 133.41 | 1067.28 | 1120.644 | *
CONTAINER_FUN | 22.3. | FUNDAÇÃO
CONTAINER_FUN | 22.3.1 | ARMAÇÃO DE VIGA BALDRAME 4Φ8.0 MM POR VIGA - ARMADURAS LONGITUDINAIS | 92777 | 8,0 MM - ARMAÇÃO DE PILAR OU VIGA DE UMA ESTRUTURA CONVENCIONAL DE CONCRETO ARMADO EM UMA EDIFICAÇÃO TÉRREA OU SOBRADO UTILIZANDO AÇO CA-50 DE 8,0 MM - MONTAGEM. AF_12/2015 | 151.206 | kg |  |  | 10.22 | 1545.3253 | 1931.6566
CONTAINER_FUN | 22.3.2 | ARMAÇÃO DE VIGA BALDRAME - ESTRIBOS | 92775 | 5,0 MM - ARMAÇÃO DE PILAR OU VIGA DE UMA ESTRUTURA CONVENCIONAL DE CONCRETO ARMADO EM UMA EDIFICAÇÃO TÉRREA OU SOBRADO UTILIZANDO AÇO CA-60 DE 5,0 MM - MONTAGEM. AF_12/2015 | 27.511 | kg |  |  | 12.89 | 354.6168 | 443.271
CONTAINER_FUN | 22.3.3 | CONCRETO PARA VIGA BALDRAME | 94964 | CONCRETO FCK = 20MPA, TRAÇO 1:2,7:3 (CIMENTO/ AREIA MÉDIA/ BRITA 1) - PREPARO MECÂNICO COM BETONEIRA 400 L. AF_07/2016 | 1.441 | m³ |  |  | 284.02 | 409.2728 | 511.591
CONTAINER_FUN | 22.3.4 | FÔRMA PARA VIGA BALDRAME | 92270 | FABRICAÇÃO DE FÔRMA PARA VIGAS, COM MADEIRA SERRADA, E = 25 MM. AF_12/2015 | 23 | m² |  |  | 66.62 | 1532.26 | 1915.325
CONTAINER_ELE | 22.4. | ALIMENTAÇÃO ELÉTRICA DO CONTAINER (+PORTÃO ELETRÔNICO)
CONTAINER_ELE | 22.4.1 | QUEBRA DA CALÇADA EXISTENTE | 90446 | RASGO EM CONTRAPISO PARA RAMAIS/ DISTRIBUIÇÃO COM DIÂMETROS MAIORES QUE 75 MM. AF_05/2015 – (ADAPTADO PARA ELETRODUTO) | 9 | m |  |  | 25.71 | 231.39 | 289.2375
CONTAINER_ELE | 22.4.2 | ABERTURA DE VALA 0,3X0,3X9 | 93358 | ESCAVAÇÃO MANUAL DE VALA COM PROFUNDIDADE MENOR OU IGUAL A 1,30 M. AF_03/2016 (0,30X0,30 M X 9M) | 0.81 | m³ |  |  | 68.04 | 55.1124 | 68.8905
CONTAINER_ELE | 22.4.3 | RECOMPOSIÇÃO DA CALÇADA 0,3X0,3X9 | 96995 | REATERRO MANUAL APILOADO COM SOQUETE. AF_10/2017 (0,30X0,30X9,0M) | 0.81 | m³ |  |  | 41.25 | 33.4125 | 41.7656
CONTAINER_ELE | 22.4.4 | RECOMPOSIÇÃO DA CALÇADA (E=5CM) 0,3X9X0,05 | 94990 | EXECUÇÃO DE PASSEIO (CALÇADA) OU PISO DE CONCRETO COM CONCRETO MOLDADO IN LOCO, FEITO EM OBRA, ACABAMENTO CONVENCIONAL, NÃO ARMADO. AF_07/2016 | 0.135 | m³ |  |  | 533.35 | 72.0023 | 90.0028
CONTAINER_ELE | 22.4.5 | ELETRODUTO ALIMENTAÇÃO – QUADRA (7M ENTERRADO) | 97668 | ELETRODUTO FLEXÍVEL CORRUGADO, PEAD, DN 63 (2") - FORNECIMENTO E INSTALAÇÃO. AF_04/2016 - ENTERRADO QUADRA | 7 | m |  |  | 10.09 | 70.63 | 88.2875
CONTAINER_ELE | 22.4.6 | ELETRODUTO ALIMENTAÇÃO - CALÇADA TRÂNSITO VEÍCULOS E PEÇAS APARENTES + 4M POSTE | 93009 | ELETRODUTO RÍGIDO ROSCÁVEL, PVC, DN 60 MM (2") - FORNECIMENTO E INSTALAÇÃO. AF_12/2015 - CALÇADA TRÂNSITO VEÍCULOS E PEÇAS APARENTES | 14 | m |  |  | 16.85 | 235.9 | 294.875
CONTAINER_ELE | 22.4.7 | CONDUTORES DA ALIMENTAÇÃO - 03 FASES E NEUTRO | 92983 | CABO DE COBRE FLEXÍVEL ISOLADO, 25 MM², ANTI-CHAMA 450/750 V, PARA DISTRIBUIÇÃO - FORNECIMENTO E INSTALAÇÃO. AF_12/2015 (3 FASES E NEUTRO) | 68 | m |  |  | 14.66 | 996.88 | 1246.1
CONTAINER_ELE | 22.4.8 | CONDUTORES DA ALIMENTAÇÃO - TERRA | 92982 | CABO DE COBRE FLEXÍVEL ISOLADO, 16 MM², ANTI-CHAMA 0,6/1,0 KV, PARA DISTRIBUIÇÃO - FORNECIMENTO E INSTALAÇÃO. AF_12/2015 (TERRA VERDE E AMARELO) | 15 | m |  |  | 8.81 | 132.15 | 165.1875
CONTAINER_ELE | 22.4.9 | CAIXA ELÉTRICA SOBREPOR NO MURO | 39773/INS | CAIXA DE PASSAGEM METALICA DE SOBREPOR COM TAMPA PARAFUSADA, DIMENSOES 40 X 40 X 15 CM | 1 | un. |  |  | 72.55 | 72.55 | 90.6875
CONTAINER_ELE | 22.5. | DISTRIBUIÇÃO
CONTAINER_ELE | 22.5.1. | QUADRO DE DISTRIBUIÇÃO DE SOBREPOR, UM PARA CADA PAVIMENTO DO CONTAINER | 74131/5 | QUADRO DE DISTRIBUICAO DE ENERGIA DE EMBUTIR, EM CHAPA METALICA, PARA 24 DISJUNTORES TERMOMAGNETICOS MONOPOLARES, COM BARRAMENTO TRIFASICO E NEUTRO, FORNECIMENTO E INSTALACAO (TÉRREO E SUPERIOR) | 2 | un. |  |  | 415.2 | 830.4 | 1038
CONTAINER_ELE | 22.5.2. | DISJUNTORES
CONTAINER_ELE | 22.5.2.1 | DISJUNTORES DE PROTEÇÃO - 10 A MONOPOLAR (1 PARA PORTÃO) | 74130/1 | 10 A MONOPOLAR - DISJUNTOR TERMOMAGNETICO MONOPOLAR PADRAO NEMA (AMERICANO) 10 A 30A 240V, FORNECIMENTO E INSTALACAO | 6 | un. |  |  | 14.41 | 86.46 | 108.075
CONTAINER_ELE | 22.5.2.2 | DISJUNTORES DE PROTEÇÃO - 16 A MONOPOLAR | 74130/1 | 16 A MONOPOLAR - DISJUNTOR TERMOMAGNETICO MONOPOLAR PADRAO NEMA (AMERICANO) 10 A 30A 240V, FORNECIMENTO E INSTALACAO | 2 | un. |  |  | 14.41 | 28.82 | 36.025
CONTAINER_ELE | 22.5.2.3 | DISJUNTORES DE PROTEÇÃO - 10 A BIPOLAR | 74130/3 | 10 A BIPOLAR - DISJUNTOR TERMOMAGNETICO BIPOLAR PADRAO NEMA (AMERICANO) 10 A 50A 240V, FORNECIMENTO E INSTALACAO | 3 | un. |  |  | 65.81 | 197.43 | 246.7875
CONTAINER_ELE | 22.5.2.4 | DISJUNTORES DE PROTEÇÃO - 20 A BIPOLAR | 74130/3 | 20 A BIPOLAR - DISJUNTOR TERMOMAGNETICO BIPOLAR PADRAO NEMA (AMERICANO) 10 A 50A 240V, FORNECIMENTO E INSTALACAO | 9 | un. |  |  | 65.81 | 592.29 | 740.3625
CONTAINER_ELE | 22.5.2.5 | DISJUNTORES DE PROTEÇÃO - 80 A TRIPOLAR - CHAVE GERAL | 74130/5 | 80 A TRIPOLAR – DISJUNTOR TERMOMAGNETICO TRIPOLAR PADRAO NEMA (AMERICANO) 60 A 100A 240V, FORNECIMENTO E INSTALACAO | 2 | un. |  |  | 125.7 | 251.4 | 314.25
CONTAINER_ELE | 22.5.2.6 | DISJUNTORES DE PROTEÇÃO - 100 A TRIPOLAR - CHAVE GERAL | 74130/5 | 100 A TRIPOLAR - DISJUNTOR TERMOMAGNETICO TRIPOLAR PADRAO NEMA (AMERICANO) 60 A 100A 240V, FORNECIMENTO E INSTALACAO | 1 | un. |  |  | 125.7 | 125.7 | 157.125
CONTAINER_ELE | 22.5.3. | ELETRODUTOS
CONTAINER_ELE | 22.5.3.1 | ELETRODUTO PVC RÍGIDO ½" (PORTÃO) | 91870 | ½" - ELETRODUTO RÍGIDO ROSCÁVEL, PVC, DN 20 MM (1/2"), PARA CIRCUITOS TERMINAIS, INSTALADO EM PAREDE - FORNECIMENTO E INSTALAÇÃO. AF_12/2015 | 20 | m |  |  | 8.38 | 167.6 | 209.5
CONTAINER_ELE | 22.5.3.2 | ELETRODUTO PVC RÍGIDO 3/4" | 91871 | ¾" – ELETRODUTO RÍGIDO ROSCÁVEL, PVC, DN 25 MM (3/4"), PARA CIRCUITOS TERMINAIS, INSTALADO EM PAREDE - FORNECIMENTO E INSTALAÇÃO. AF_12/2015 | 200 | m |  |  | 9.68 | 1936 | 2420
CONTAINER_ELE | 22.5.3.3 | ELETRODUTO PVC RÍGIDO 1" | 91872 | 1" – ELETRODUTO RÍGIDO ROSCÁVEL, PVC, DN 32 MM (1"), PARA CIRCUITOS TERMINAIS, INSTALADO EM PAREDE - FORNECIMENTO E INSTALAÇÃO. AF_12/2015 | 80 | m |  |  | 12.27 | 981.6 | 1227
CONTAINER_ELE | 22.5.3.4 | ELETRODUTO PVC RÍGIDO 1 1/4" | 91873 | 1 ¼" – ELETRODUTO RÍGIDO ROSCÁVEL, PVC, DN 40 MM (1 1/4"), PARA CIRCUITOS TERMINAIS, INSTALADO EM PAREDE - FORNECIMENTO E INSTALAÇÃO. AF_12/2015 | 15 | m |  |  | 14.86 | 222.9 | 278.625
CONTAINER_ELE | 22.5.3.5 | ELETRODUTO PVC RÍGIDO 1 1/2" | 93008 | 1 ½" – ELETRODUTO RÍGIDO ROSCÁVEL, PVC, DN 50 MM (1 1/2") - FORNECIMENTO E INSTALAÇÃO. AF_12/2015 | 15 | m |  |  | 11.64 | 174.6 | 218.25
CONTAINER_ELE | 22.5.3.6 | CONDULETE SOBREPOR SISTEMA X (TOMADAS E INTERRUPTORES) | 95801 | CONDULETE DE ALUMÍNIO, TIPO X, PARA ELETRODUTO DE AÇO GALVANIZADO DN 20 MM (3/4''), APARENTE - FORNECIMENTO E INSTALAÇÃO. AF_11/2016_P | 75 | un. |  |  | 32.89 | 2466.75 | 3083.4375
CONTAINER_ELE | 22.5.3.7 | FIXAÇÃO ELETRODUTOS APARENTES | 39139/INS | ABRACADEIRA EM ACO PARA AMARRACAO DE ELETRODUTOS, TIPO U SIMPLES, COM 1" | 65 | un |  |  | 0.54 | 35.1 | 43.875
CONTAINER_ELE | 22.5.3.8 | FIXAÇÃO ELETRODUTOS APARENTES | 39138/INS | ABRACADEIRA EM ACO PARA AMARRACAO DE ELETRODUTOS, TIPO U SIMPLES, COM 3/4" | 152 | un |  |  | 0.4 | 60.8 | 76
CONTAINER_ELE | 22.5.3.9 | FIXAÇÃO ELETRODUTOS APARENTES | 39131/INS | ABRACADEIRA EM ACO PARA AMARRACAO DE ELETRODUTOS, TIPO D, COM 1 1/2" E CUNHA DE FIXACAO | 12 | un |  |  | 1.78 | 21.36 | 26.7
CONTAINER_ELE | 22.5.3.10 | FIXAÇÃO ELETRODUTOS APARENTES | 39130/INS | ABRACADEIRA EM ACO PARA AMARRACAO DE ELETRODUTOS, TIPO D, COM 1 1/4" E CUNHA DE FIXACAO | 12 | un |  |  | 1.63 | 19.56 | 24.45
CONTAINER_ELE | 22.5.3.11 | ACESSÓRIOS ELETRODUTOS | 91893 | CURVA 90 GRAUS PARA ELETRODUTO, PVC, ROSCÁVEL, DN 32 MM (1"), PARA CIRCUITOS TERMINAIS, INSTALADA EM FORRO - FORNECIMENTO E INSTALAÇÃO. AF_12/2015 | 40 | un |  |  | 11.69 | 467.6 | 584.5
CONTAINER_ELE | 22.5.3.12 | ACESSÓRIOS ELETRODUTOS | 91880 | LUVA PARA ELETRODUTO, PVC, ROSCÁVEL, DN 32 MM (1"), PARA CIRCUITOS TERMINAIS, INSTALADA EM LAJE - FORNECIMENTO E INSTALAÇÃO. AF_12/2015 | 4 | un |  |  | 8.03 | 32.12 | 40.15
CONTAINER_ELE | 22.5.3.13 | ACESSÓRIOS ELETRODUTOS | 93013 | LUVA PARA ELETRODUTO, PVC, ROSCÁVEL, DN 50 MM (1 1/2") - FORNECIMENTO E INSTALAÇÃO. AF_12/2015 | 2 | un |  |  | 11.8 | 23.6 | 29.5
CONTAINER_ELE | 22.5.3.14 | ACESSÓRIOS ELETRODUTOS | 91886 | LUVA PARA ELETRODUTO, PVC, ROSCÁVEL, DN 40 MM (1 1/4"), PARA CIRCUITOS TERMINAIS, INSTALADA EM PAREDE - FORNECIMENTO E INSTALAÇÃO. AF_12/2015 | 1 | un |  |  | 10.38 | 10.38 | 12.975
CONTAINER_ELE | 22.5.3.15 | ACESSÓRIOS ELETRODUTOS | 91884 | LUVA PARA ELETRODUTO, PVC, ROSCÁVEL, DN 25 MM (3/4"), PARA CIRCUITOS TERMINAIS, INSTALADA EM PAREDE - FORNECIMENTO E INSTALAÇÃO. AF_12/2015 | 2 | un |  |  | 7.31 | 14.62 | 18.275
CONTAINER_ELE | 22.5.4. | CONDUTORES
CONTAINER_ELE | 22.5.4.1 | FIAÇÃO 1.5 MM² PARA CIRCUITOS | 91924 | 1,5 MM² - CABO DE COBRE FLEXÍVEL ISOLADO, 1,5 MM², ANTI-CHAMA 450/750 V, PARA CIRCUITOS TERMINAIS - FORNECIMENTO E INSTALAÇÃO. AF_12/2015 | 600 | m |  |  | 1.8 | 1080 | 1350
CONTAINER_ELE | 22.5.4.2 | FIAÇÃO 2.5 MM² PARA CIRCUITOS (INCLUSO PORTÃO 50M) | 91927 | 2,5 MM² - CABO DE COBRE FLEXÍVEL ISOLADO, 2,5 MM², ANTI-CHAMA 0,6/1,0 KV, PARA CIRCUITOS TERMINAIS - FORNECIMENTO E INSTALAÇÃO. AF_12/2015 | 600 | m |  |  | 3.19 | 1914 | 2392.5
CONTAINER_ELE | 22.5.4.3 | FIAÇÃO 4.0 MM² PARA CIRCUITOS | 91928 | 4,0 MM² - CABO DE COBRE FLEXÍVEL ISOLADO, 4 MM², ANTI-CHAMA 450/750 V, PARA CIRCUITOS TERMINAIS - FORNECIMENTO E INSTALAÇÃO. AF_12/2015 | 400 | m |  |  | 4 | 1600 | 2000
CONTAINER_ELE | 22.5.4.4 | FIAÇÃO 16.0 MM² PARA CIRCUITOS (QDG1 - QDG2) | 92981 | 16,0 MM² - CABO DE COBRE FLEXÍVEL ISOLADO, 16 MM², ANTI-CHAMA 450/750 V, PARA DISTRIBUIÇÃO - FORNECIMENTO E INSTALAÇÃO. AF_12/2015 (QDG1 PARA QDG2) | 75 | m |  |  | 8.17 | 612.75 | 765.9375
CONTAINER_ELE | 22.6. | DISPOSITIVOS
CONTAINER_ELE | 22.6.1. | TOMADAS
CONTAINER_ELE | 22.6.1.1 | TOMADAS EXTERNAS AOS CONTAINER - SOBREPOR | 91996 | TOMADA MÉDIA DE EMBUTIR (1 MÓDULO), 2P+T 10 A, INCLUINDO SUPORTE E PLACA - FORNECIMENTO E INSTALAÇÃO. AF_12/2015 (EXTERNAS) | 3 | un. |  |  | 26.31 | 78.93 | 98.6625
CONTAINER_ELE | 22.6.1.2 | TOMADAS INTERNAS AOS CONTAINER - SOBREPOR | 92004 | TOMADA MÉDIA DE EMBUTIR (2 MÓDULOS), 2P+T 10 A, INCLUINDO SUPORTE E PLACA - FORNECIMENTO E INSTALAÇÃO. AF_12/2015 (INTERNAS) | 38 | un. |  |  | 43.36 | 1647.68 | 2059.6
CONTAINER_ELE | 22.6.1.3 | TOMADAS ALTA PARA AR CONDICIONADO - SOBREPOR | 91992 | TOMADA ALTA DE EMBUTIR (1 MÓDULO), 2P+T 10 A, INCLUINDO SUPORTE E PLACA - FORNECIMENTO E INSTALAÇÃO. AF_12/2015 (AR COND.) | 9 | un. |  |  | 33.83 | 304.47 | 380.5875
CONTAINER_ELE | 22.6.1.4 | TOMADAS P/ LUZ DE EMERGÊNCIA - SOBREPOR | 91992 | TOMADA ALTA DE EMBUTIR (1 MÓDULO), 2P+T 10 A, INCLUINDO SUPORTE E PLACA - FORNECIMENTO E INSTALAÇÃO. AF_12/2015 (LUZ EMERG.) | 10 | un. |  |  | 33.83 | 338.3 | 422.875
CONTAINER_ELE | 22.6.2. | LUMINÁRIA
CONTAINER_ELE | 22.6.2.1 | LUMINÁRIAS TIPO CALHA PARA 2 LÂMPADAS TUBULARES LED 18W | '97585 [ADAPTADO] | [ADAPTADO PARA LÂMPADA TIPO LED] LUMINÁRIA TIPO CALHA, DE SOBREPOR, COM 2 LÂMPADAS TUBULARES DE 18 W - FORNECIMENTO E INSTALAÇÃO. AF_11/2017 | 38 | un |  |  | 54.56 | 2073.28 | 2591.6
CONTAINER_ELE | 22.6.2.2 | ILUMINAÇÃO DE EMERGÊNCIA EM BLOCOS AUTÔNOMOS | 97599 | LUMINÁRIA DE EMERGÊNCIA - FORNECIMENTO E INSTALAÇÃO. AF_11/2017 | 10 | un. |  |  | 35.65 | 356.5 | 445.625
CONTAINER_ELE | 22.6.3 | INTERRUPTOR
CONTAINER_ELE | 22.6.3.1 | INTERRUPTORES SIMPLES 1 TECLA | 91953 | INTERRUPTOR SIMPLES (1 MÓDULO), 10A/250V, INCLUINDO SUPORTE E PLACA - FORNECIMENTO E INSTALAÇÃO. AF_12/2015 | 16 | un. |  |  | 22.13 | 354.08 | 442.6
CONTAINER_ELE | 22.6.4 | AR CONDICIONADO
CONTAINER_ELE | 22.6.4.1 | AR CONDICIONADO 9000 BTU – (COORD EAD, ALMOX, COORD CRI, PROPAV) | UENP – ATA DE REGISTRO DE PREÇOS Nº 37/2018 | AR CONDICIONADO 9.000 BTUS INVERTER: GÁS ECOLÓGICO R-410A; SELO PROCEL (CLASSIFICAÇÃO A NO INMETRO); VOLTAGEM 220 V; CAPACIDADE DE REFRIGERAÇÃO (BTU/H): 9.000; TIPO DE COMPRESSOR: BLDC OU ROTATIVO INVERTER; CICLO: FRIO; TIPO DE TECNOLOGIA: INVERTER; MODELO: SPLIT HI WALL. INSTALADO.MARCA: ELGIN HVF 9000 | 4 | un. |  |  | 1836 | 7344 | 7711.2 | *
CONTAINER_ELE | 22.6.4.2 | AR CONDICIONADO 12000 BTU (SEC. OBRAS, PLAN LIC) | UENP – ATA DE REGISTRO DE PREÇOS Nº 37/2018 | AR CONDICIONADO 12.000 BTUS INVERTER: GÁS ECOLÓGICO R-410A; SELO PROCEL (CLASSIFICAÇÃO A NO INMETRO); VOLTAGEM 220 V; CAPACIDADE DE REFRIGERAÇÃO (BTU/H): 12.000; TIPO DE COMPRESSOR: BLDC OU ROTATIVO INVERTER; CICLO: FRIO; TIPO DE TECNOLOGIA: INVERTER; MODELO: SPLIT HI WALL. INSTALADO.MARCA ELGIN HVF 12000 | 2 | un. |  |  | 2050 | 4100 | 4305 | *
CONTAINER_ELE | 22.6.4.3 | AR CONDICIONADO 18000 BTU (CRI, DIRPLAN, CEAD) | UENP – ATA DE REGISTRO DE PREÇOS Nº 37/2018 | AR CONDICIONADO 18.000 BTUS: GÁS ECOLÓGICO R- 410A; SELO PROCEL (CLASSIFICAÇÃO A NO INMETRO); VOLTAGEM 220 V; CAPACIDADE DE REFRIGERAÇÃO (BTU/H): 18.000; TIPO DE COMPRESSOR: ROTATIVO; CICLO: FRIO; TIPO DE TECNOLOGIA: CONVENCIONAL; MODELO: SPLIT HI WALL. INSTALADO. MARCA ELGIN HLF 18000 | 3 | un. |  |  | 2268 | 6804 | 7144.2 | *
CONTAINER_ELE | 22.7. | ATERRAMENTO
CONTAINER_ELE | 22.7.1 | CAIXA DE INSPEÇÃO | 98111 | CAIXA DE INSPEÇÃO PARA ATERRAMENTO, CIRCULAR, EM POLIETILENO, DIÂMETRO INTERNO = 0,3 M. AF_05/2018 | 5 | un |  |  | 21.08 | 105.4 | 131.75
CONTAINER_ELE | 22.7.2 | HASTE DE COBRE ENTERRADA | 96986 | HASTE DE ATERRAMENTO 3/4 PARA SPDA - FORNECIMENTO E INSTALAÇÃO. AF_12/2017 | 5 | un |  |  | 66.28 | 331.4 | 414.25
CONTAINER_ELE | 22.7.3 | CABO PARA ATERRAMENTO DAS "LATARIAS" | 92981 | 16,0 MM² - CABO DE COBRE FLEXÍVEL ISOLADO, 16 MM², ANTI-CHAMA 450/750 V, PARA DISTRIBUIÇÃO - FORNECIMENTO E INSTALAÇÃO. AF_12/2015 (ATERRAMENTO DAS LATARIAS) | 15 | m |  |  | 8.17 | 122.55 | 153.1875
CONTAINER_LOG | 22.8. | REDE LÓGICA (INTERNET E TELEFONE)
CONTAINER_LOG | 22.8.1 | INFRAESTRUTURA DE REDE
CONTAINER_LOG | 22.8.1.1 | RACK | COTAÇÃO – UENP - PREÇO MÉDIO | RACK SERVIDOR FECHADO DE PAREDE ; DIMENSÕES: 19"X 12U X 470MM; ESPESSURA DA CHAPA DE AÇO (MÍNIMO)0,75MM; LATERAIS REMOVÍVEIS 0,75MM DE ESP. COM ALETAS DE VENTILAÇÃO E FECHO RÁPIDO; PORTA FRONTAL EMBUTIDA, ARMAÇÃO EM AÇO 0,75MM DE ESP., COM VISOR EM ACRÍLICO,FECHO E CHAVE. | 1 | un |  |  | 405.86 | 405.86 | 426.153 | *
CONTAINER_LOG | 22.8.1.2 | SWITCH 48 PORTAS | COTAÇÃO – UENP - PREÇO MÉDIO | SWITCH 48 PORTAS GERENCIÁVEL - RJ-45 AUTOSENSING 10/100 PORTS + 02 SFP 1000 MBPS PORTS + 02 RJ-45 AUTOSENSING 10/100/1000 PORTS; GERENCIAMENTO: IMC, NAVEGADORWEB, SNMP MANAGER, IEEE 802.3 ETHERNET MIB; TENSÃO DE ENTRADA: 100V-240V, 50/60 HZ; FORMATO: RACK 1U; MEMORIA E PROCESSADOR: MIPS @ 500 MHZ, 32 MB FLASH PACKET BUFFER SIZE: 1.5 MB, 128 MB RAM; THROUGHPUT UP TO 13.1 MPPS. - MODELO DE REF. TP LINK TI-SL3452. | 1 | un |  |  | 2187.49 | 2187.49 | 2296.8645 | *
CONTAINER_LOG | 22.8.1.3 | NOBREAK | COTAÇÃO – UENP - PREÇO MÉDIO | NOBREAK 1200 VA - TOMADAS: 6 TOMADAS;MICROPROCESSADO; ESTÁGIOS DE REGULAÇÃO: 4 ESTAGIOS; BIVOLT: ENTRADA 115/127V~ OU 220V~ E SAÍDA 115V~ - FILTRO DE LINHA - ESTABILIZADOR INTERNO COM 4 ESTÁGIOS DE REGULAÇÃO - GARANTIA DE 12 MESES – MODELO SUGERIDO: SMS STATION II | 1 | un |  |  | 647.76 | 647.76 | 680.148 | *
CONTAINER_LOG | 22.8.1.4 | GUIA DE CABO | COTAÇÃO – UENP - PREÇO MÉDIO | GUIA DE CABO HORIZONTAL 19" 1U - PRETO | 2 | un |  |  | 22.55 | 45.1 | 47.355 | *
CONTAINER_LOG | 22.8.1.5 | ACESS POINT | COTAÇÃO – UENP - PREÇO MÉDIO | ACCESS POINT COM 01 PORTA ETHERNET POE (AUTO MDX, AUTO-SENSING 10/100 MBPS) - ANTENAS: 2 INTEGRADAS (SUPORTA MIMO 2X2 EM ÁREAS DIVERSAS) - PADRÕES WI-FI: 802.11 B/G/N ENERGIA: POWER OVER ETHERNET PASSIVO (12-24V) - FONTE ALIMENTAÇÃO: 24V 1A POE ADAPTADOR INCLUSO - BSSID: 4 POR RÁDIO - SEGURANÇA WIRELESS: WEP, WPA-PSK, WPA-TKIP, WPA2 AES, 802.11I - CERTIFICATIONS: CE, FCC, IC - VLAN: 802.1Q - ADVANCED QOS: LIMITAÇÃO DE TAXA POR USUÁRIO - CLIENTES SIMULTÂNEOS: 100. MODELO DE REF. REFERÊNCIA: UNIFI-UAP-LR - UBIQUITI 300MBPS 2.4GHZ PO | 1 | un |  |  | 512.13 | 512.13 | 537.7365 | *
CONTAINER_LOG | 22.8.1.6 | PATCH PANEL | COTAÇÃO – UENP - PREÇO MÉDIO | PATCH PANEL COM 24 PORTAS; CATEGORIA 5E, U/UTP;T568A/B; FORNECIDO COM PARAFUSOS E ARRUELAS PARA FIXAÇÃO; DIMENSÕES: 19" X 1U. SOHOPLUS. | 2 | un |  |  | 204.29 | 408.58 | 429.009 | *
CONTAINER_LOG | 22.8.2 | PONTOS DE UTILIZAÇÃO
CONTAINER_LOG | 22.8.2.1 | TOMADA RJ11 - PLACA, SUPORTE E MÓDULO | 98308 | TOMADA PARA TELEFONE RJ11 - FORNECIMENTO E INSTALAÇÃO. AF_03/2018 (PLACA+SUPORTE+MÓDULO) | 12 | un |  |  | 26.81 | 321.72 | 402.15
CONTAINER_LOG | 22.8.2.2 | TOMADA RJ45 - PLACA, SUPORTE -MÓDULO | 98307 | TOMADA DE REDE RJ45 - FORNECIMENTO E INSTALAÇÃO. AF_03/2018 (PLACA+SUPORTE+MÓDULO) | 30 | un |  |  | 41.02 | 1230.6 | 1538.25
CONTAINER_LOG | 22.8.3 | CABEAMENTO LÓGICO
CONTAINER_LOG | 22.8.3.1 | CABO DE REDE CAT 5E | 98295 | CABO ELETRÔNICO CATEGORIA 5E, INSTALADO EM EDIFICAÇÃO INSTITUCIONAL - FORNECIMENTO E INSTALAÇÃO. AF_03/2018 | 600 | m |  |  | 1.17 | 702 | 877.5
CONTAINER_LOG | 22.8.3.2 | CABO TELEFÔNICO 4 PARES | 98273 | CABO TELEFÔNICO CCI-50 4 PARES, SEM BLINDAGEM, INSTALADO EM PRUMADA - FORNECIMENTO E INSTALAÇÃO. AF_03/2018 (TERREO) | 50 | m |  |  | 2.04 | 102 | 127.5
CONTAINER_LOG | 22.8.3.3 | CABO TELEFÔNICO 6 PARES | 98275 | CABO TELEFÔNICO CCI-50 6 PARES, SEM BLINDAGEM, INSTALADO EM PRUMADA - FORNECIMENTO E INSTALAÇÃO. AF_03/2018 (SUPERIOR) | 150 | m |  |  | 3.08 | 462 | 577.5
CONTAINER_LOG | 22.8.4 | CAIXAS
CONTAINER_LOG | 22.8.4.1 | CAIXA A EXECUTAR PARA ESPERA NA INFRAESTRUTURA DA REDE LÓGICA | 97886 | CAIXA ENTERRADA ELÉTRICA RETANGULAR, EM ALVENARIA COM TIJOLOS CERÂMICOS MACIÇOS, FUNDO COM BRITA, DIMENSÕES INTERNAS: 0,3X0,3X0,3 M. AF_05/2018 (INTERNET E TELEFONE) | 1 | un. |  |  | 127.23 | 127.23 | 159.0375
CONTAINER_LOG | 22.8.4.2 | CAIXA SOBREPOR DE PASSAGEM | 39772/INS | CAIXA DE PASSAGEM METALICA DE SOBREPOR COM TAMPA PARAFUSADA, DIMENSOES 30 X 30 X 10 CM (INTERNET/TELEFONE) | 3 | un |  |  | 40.06 | 120.18 | 150.225
CONTAINER_LOG | 22.8.5 | ELETRODUTOS
CONTAINER_LOG | 22.8.5.1 | ELETRODUTO PVC RÍGIDO 2" | 93009 | 2” - ELETRODUTO RÍGIDO ROSCÁVEL, PVC, DN 60 MM (2") - FORNECIMENTO E INSTALAÇÃO. AF_12/2015 (INTERNET E TELEFONE) | 100 | m |  |  | 16.85 | 1685 | 2106.25
CONTAINER_LOG | 22.8.5.2 | ELETRODUTO PVC RÍGIDO 3" – LIGAÇÃO ENTRE RACK E CAIXAS | 93011 | 3" – ELETRODUTO RÍGIDO ROSCÁVEL, PVC, DN 85 MM (3") - FORNECIMENTO E INSTALAÇÃO. AF_12/2015 | 15 |  |  |  | 28.26 | 423.9 | 529.875
CONTAINER_LOG | 22.8.6 | ACESSÓRIOS ELETRODUTOS
CONTAINER_LOG | 22.8.6.1 | CONDULETE SOBREPOR SISTEMA X (LÓGICA) | 95817 | CONDULETE DE PVC, TIPO X, PARA ELETRODUTO DE PVC SOLDÁVEL DN 25 MM (3/4''), APARENTE - FORNECIMENTO E INSTALAÇÃO. AF_11/2016 (INTERNET E TELEFONE) | 30 | un. |  |  | 28.73 | 861.9 | 1077.375
CONTAINER_LOG | 22.8.6.2 | ACESSÓRIOS ELETRODUTOS | 1894/INS | LUVA EM PVC RIGIDO ROSCAVEL, DE 2", PARA ELETRODUTO | 10 | un |  |  | 4.13 | 41.3 | 51.625
CONTAINER_LOG | 22.8.6.3 | FIXAÇÃO ELETRODUTOS APARENTES | 39132/INS | ABRACADEIRA EM ACO PARA AMARRACAO DE ELETRODUTOS, TIPO D, COM 2" E CUNHA DE FIXACAO | 75 | un |  |  | 1.87 | 140.25 | 175.3125
CONTAINER_LOG | 22.8.6.4 | ACESSÓRIOS ELETRODUTOS | 93020 | CURVA 90 GRAUS PARA ELETRODUTO, PVC, ROSCÁVEL, DN 60 MM (2") - FORNECIMENTO E INSTALAÇÃO. AF_12/2015 | 16 | un |  |  | 22.89 | 366.24 | 457.8
CONTAINER_LOG | 22.8.6.5 | ACESSÓRIOS ELETRODUTOS | 93024 | CURVA 90 GRAUS PARA ELETRODUTO, PVC, ROSCÁVEL, DN 85 MM (3") - FORNECIMENTO E INSTALAÇÃO. AF_12/2015 | 2 | un |  |  | 39.48 | 78.96 | 98.7
CONTAINER_HID | 22.9. | REDE HIDRÁULICA
CONTAINER_HID | 22.9.1 | APARELHOS E METAIS
CONTAINER_HID | 22.9.1.1 | LAVATÓRIO COMPLETO | 86939 [ADAP.] | LAVATÓRIO LOUÇA BRANCA COM COLUNA, *44 X 35,5* CM, INCLUSO SIFÃO FLEXÍVEL EM PVC, VÁLVULA E ENGATE FLEXÍVEL 30CM EM PLÁSTICO E COM TORNEIRA CROMADA (TIPO TEMPORIZADA) - FORNECIMENTO E INSTALAÇÃO. | 2 | un. |  |  | 403.51 | 807.02 | 1008.775
CONTAINER_HID | 22.9.1.2 | ESPELHO (40X50CM) | 85005 | ESPELHO CRISTAL, ESPESSURA 4MM, COM PARAFUSOS DE FIXACAO, SEM MOLDURA | 0.4 | m² |  |  | 376.51 | 150.604 | 188.255
CONTAINER_HID | 22.9.1.3 | SABONETEIRA PARA SABONETE LÍQUIDO | 95547 | SABONETEIRA PLASTICA TIPO DISPENSER PARA SABONETE LIQUIDO COM RESERVATORIO 800 A 1500 ML, INCLUSO FIXAÇÃO. AF_10/2016 | 2 | un |  |  | 36.98 | 73.96 | 92.45
CONTAINER_HID | 22.9.1.4 | SECADOR DE MÃOS | COTAÇÃO – UENP - PREÇO MÉDIO | SECADOR AUTOMÁTICO DE MÃOS (TEMPO DE SECAGEM: 20/25SEG. DISTÂNCIA DE DETECÇÃO: 50MM VELOCIDADE DO FLUXO DE AR: 15 M/S POTÊNCIA: 2000 W) | 2 | un |  |  | 1383.22 | 2766.44 | 3458.05
CONTAINER_HID | 22.9.1.5 | VASO CAIXA ACOPLADA | 86888 | VASO SANITÁRIO SIFONADO COM CAIXA ACOPLADA LOUÇA BRANCA - FORNECIMENTO E INSTALAÇÃO. AF_12/2013 | 2 | un. |  |  | 433.54 | 867.08 | 1083.85
CONTAINER_HID | 22.9.1.6 | ASSENTO DO VASO | 377 | ASSENTO SANITARIO DE PLASTICO, TIPO CONVENCIONAL | 2 | un |  |  | 24.9 | 49.8 | 62.25
CONTAINER_HID | 22.9.1.7 | PAPELEIRA | 37400/INS | PAPELEIRA PLASTICA TIPO DISPENSER PARA PAPEL HIGIENICO ROLAO | 2 | un |  |  | 30.33 | 60.66 | 75.825
CONTAINER_HID | 22.9.1.8 | TORNEIRA DE JARDIM (EXTERNA) | 13418 | TORNEIRA CROMADA CURTA SEM BICO PARA TANQUE, PADRAO POPULAR, 1/2 " OU 3/4 " (REF UN 13,64 | 1 | un |  |  | 13.64 | 13.64 | 17.05
CONTAINER_HID | 22.9.1.9 | REGISTRO (1 RESERVATÓRIO + 1 GERAL PRO CONTAINER ) | 94494 | REGISTRO DE GAVETA BRUTO, LATÃO, ROSCÁVEL, 3/4, INSTALADO EM RESERVAÇÃO DE ÁGUA DE EDIFICAÇÃO QUE POSSUA RESERVATÓRIO DE FIBRA/FIBROCIMENTO  FORNECIMENTO E INSTALAÇÃO. AF_06/2016 | 2 | un. |  |  | 50.62 | 101.24 | 126.55
CONTAINER_HID | 22.9.1.10 | BEBEDOURO INDUSTRIAL | UENP-ATA DE REGISTRO DE PREÇOS Nº 53/2018 | BEBEDOURO INDUSTRIAL COM 2 TORNEIRAS, AÇO INOX, COM FILTRO ACOPLADO; CAP 25 LITROS. MATERIAL TODO EM INOS, SERPENTINA INOX, ISOLAMENTO EPS, POTÊNCIA 840W; DIMENSÕES (33X40X130CM). CAP. 90 PESSOAS, SEM PERDA DE EFICIÊNCIA TÉRMICA. REGULAGEM DE TEMPERATURA DE 5°C A 12°C, RESERVATÓRIO EM POLIETILENO ATÓXICO, MOTOR 1/6; GÁS ECOLÓGICO | 1 | un. |  |  | 1540 | 1540 | 1617 | *
CONTAINER_HID | 22.9.2. | TUBULAÇÃO
CONTAINER_HID | 22.9.2.1 | QUEBRA DA CALÇADA EXISTENTE | 90445 | RASGO EM CONTRAPISO PARA RAMAIS/ DISTRIBUIÇÃO COM DIÂMETROS MAIORES QUE 40 MM E MENORES OU IGUAIS A 75 MM. AF_05/2015 | 35 | m |  |  | 23.67 | 828.45 | 1035.5625
CONTAINER_HID | 22.9.2.2 | ABERTURA DE VALA | 93358 | ESCAVAÇÃO MANUAL DE VALA COM PROFUNDIDADE MENOR OU IGUAL A 1,30 M. AF_03/2016 (0,30X0,30 M X 35M) | 3.15 | m³ |  |  | 68.04 | 214.326 | 267.9075
CONTAINER_HID | 22.9.2.3 | RECOMPOSIÇÃO DA CALÇADA | 96995 | REATERRO MANUAL APILOADO COM SOQUETE. AF_10/2017 (0,30X0,30X35,0M) | 3.15 | m³ |  |  | 41.25 | 129.9375 | 162.4219
CONTAINER_HID | 22.9.2.4 | RECOMPOSIÇÃO DA CALÇADA (E=5CM) | 94990 | EXECUÇÃO DE PASSEIO (CALÇADA) OU PISO DE CONCRETO COM CONCRETO MOLDADO IN LOCO, FEITO EM OBRA, ACABAMENTO CONVENCIONAL, NÃO ARMADO. AF_07/2016 | 0.525 | m³ |  |  | 533.35 | 280.0088 | 350.0109
CONTAINER_HID | 22.9.2.5 | TUBULAÇÃO PVC 25 MM | 89356 | TUBO, PVC, SOLDÁVEL, DN 25MM, INSTALADO EM RAMAL OU SUB-RAMAL DE ÁGUA - FORNECIMENTO E INSTALAÇÃO. AF_12/2014 | 12 | m |  |  | 17.26 | 207.12 | 258.9
CONTAINER_HID | 22.9.2.6 | TUBULAÇÃO PVC 32 MM | 89403 | TUBO, PVC, SOLDÁVEL, DN 32MM, INSTALADO EM RAMAL DE DISTRIBUIÇÃO DE ÁGUA - FORNECIMENTO E INSTALAÇÃO. AF_12/2014 | 40 | m |  |  | 11.47 | 458.8 | 573.5
CONTAINER_HID | 22.9.2.7 | ACESSÓRIOS TUBULAÇÃO HIDRÁULICA | 94711 | ADAPTADOR COM FLANGES LIVRES, PVC, SOLDÁVEL, DN 50 MM X 1 1/2 , INSTALADO EM RESERVAÇÃO DE ÁGUA DE EDIFICAÇÃO QUE POSSUA RESERVATÓRIO DE FIBRA/FIBROCIMENTO FORNECIMENTO E INSTALAÇÃO. AF_06/2016 | 1 | un. |  |  | 43.28 | 43.28 | 54.1
CONTAINER_HID | 22.9.2.8 | ACESSÓRIOS TUBULAÇÃO HIDRÁULICA | 94658 | ADAPTADOR CURTO COM BOLSA E ROSCA PARA REGISTRO, PVC, SOLDÁVEL, DN 32 MM X 1 , INSTALADO EM RESERVAÇÃO DE ÁGUA DE EDIFICAÇÃO QUE POSSUA RESERVATÓRIO DE FIBRA/FIBROCIMENTO FORNECIMENTO E INSTALAÇÃO. AF_06/2016 | 2 | un. |  |  | 5.62 | 11.24 | 14.05
CONTAINER_HID | 22.9.2.9 | ACESSÓRIOS TUBULAÇÃO HIDRÁULICA | 94662 | ADAPTADOR CURTO COM BOLSA E ROSCA PARA REGISTRO, PVC, SOLDÁVEL, DN 50 MM X 1 1/2 , INSTALADO EM RESERVAÇÃO DE ÁGUA DE EDIFICAÇÃO QUE POSSUA RESERVATÓRIO DE FIBRA/FIBROCIMENTO FORNECIMENTO E INSTALAÇÃO. AF_06/2016 | 2 | un. |  |  | 9.73 | 19.46 | 24.325
CONTAINER_HID | 22.9.2.10 | ACESSÓRIOS TUBULAÇÃO HIDRÁULICA | 94675 | CURVA 90 GRAUS, PVC, SOLDÁVEL, DN 32 MM, INSTALADO EM RESERVAÇÃO DE ÁGUA DE EDIFICAÇÃO QUE POSSUA RESERVATÓRIO DE FIBRA/FIBROCIMENTO FORNECIMENTO E INSTALAÇÃO. AF_06/2016 | 1 | un. |  |  | 10.8 | 10.8 | 13.5
CONTAINER_HID | 22.9.2.11 | ACESSÓRIOS TUBULAÇÃO HIDRÁULICA | 89362 | JOELHO 90 GRAUS, PVC, SOLDÁVEL, DN 25MM, INSTALADO EM RAMAL OU SUB-RAMAL DE ÁGUA - FORNECIMENTO E INSTALAÇÃO. AF_12/2014 | 10 | un. |  |  | 7.19 | 71.9 | 89.875
CONTAINER_HID | 22.9.2.12 | ACESSÓRIOS TUBULAÇÃO HIDRÁULICA | 89367 | JOELHO 90 GRAUS, PVC, SOLDÁVEL, DN 32MM, INSTALADO EM RAMAL OU SUB-RAMAL DE ÁGUA - FORNECIMENTO E INSTALAÇÃO. AF_12/2014 | 8 | un. |  |  | 9.63 | 77.04 | 96.3
CONTAINER_HID | 22.9.2.13 | ACESSÓRIOS TUBULAÇÃO HIDRÁULICA | 94688 | TÊ, PVC, SOLDÁVEL, DN 25 MM INSTALADO EM RESERVAÇÃO DE ÁGUA DE EDIFICAÇÃO QUE POSSUA RESERVATÓRIO DE FIBRA/FIBROCIMENTO FORNECIMENTO E INSTALAÇÃO. AF_06/2016 | 2 | un. |  |  | 8.86 | 17.72 | 22.15
CONTAINER_HID | 22.9.2.14 | ACESSÓRIOS TUBULAÇÃO HIDRÁULICA | 94690 | TÊ, PVC, SOLDÁVEL, DN 32 MM INSTALADO EM RESERVAÇÃO DE ÁGUA DE EDIFICAÇÃO QUE POSSUA RESERVATÓRIO DE FIBRA/FIBROCIMENTO FORNECIMENTO E INSTALAÇÃO. AF_06/2016 | 3 | un. |  |  | 10.89 | 32.67 | 40.8375
CONTAINER_HID | 22.9.2.15 | ACESSÓRIOS TUBULAÇÃO HIDRÁULICA | 94691 | TÊ DE REDUÇÃO, PVC, SOLDÁVEL, DN 32 MM X 25 MM, INSTALADO EM RESERVAÇÃO DE ÁGUA DE EDIFICAÇÃO QUE POSSUA RESERVATÓRIO DE FIBRA/FIBROCIMENTO FORNECIMENTO E INSTALAÇÃO. AF_06/2016 | 1 | un. |  |  | 12.3 | 12.3 | 15.375
CONTAINER_HID | 22.9.2.16 | ACESSÓRIOS TUBULAÇÃO HIDRÁULICA | 94672 | JOELHO 90 GRAUS COM BUCHA DE LATÃO, PVC, SOLDÁVEL, DN 25 MM,4_ INSTALADO EM RESERVAÇÃO DE ÁGUA DE EDIFICAÇÃO QUE POSSUA RESERVATÓRIO DE FIBRA/FIBROCIMENTO FORNECIMENTO E INSTALAÇÃO. AF_06/2016 | 3 | un. |  |  | 8.23 | 24.69 | 30.8625
CONTAINER_HID | 22.9.2.17 | CAIXA PARA ACOMODAÇÃO DO REGISTRO INSTALADA NO SOLO | 99250 | CAIXA ENTERRADA HIDRÁULICA RETANGULAR EM ALVENARIA COM TIJOLOS CERÂMICOS MACIÇOS, DIMENSÕES INTERNAS: 0,3X0,3X0,3 M PARA REDE DE DRENAGEM. AF_05/2018 | 1 | un |  |  | 137.62 | 137.62 | 172.025
CONTAINER_ESG | 22.10. | REDE ESGOTO
CONTAINER_ESG | 22.10.1 | CAIXAS
CONTAINER_ESG | 22.10.1.1 | CAIXA DE ESGOTO ENTERRADA | 97901 | CAIXA ENTERRADA HIDRÁULICA RETANGULAR EM ALVENARIA COM TIJOLOS CERÂMICOS MACIÇOS, DIMENSÕES INTERNAS: 0,4X0,4X0,4 M PARA REDE DE ESGOTO. AF_05/2018 | 3 | un. |  |  | 221.88 | 665.64 | 832.05
CONTAINER_ESG | 22.10.2 | TUBULAÇÃO DE ESGOTO
CONTAINER_ESG | 22.10.2.1 | QUEBRA DA CALÇADA EXISTENTE | 90446 | RASGO EM CONTRAPISO PARA RAMAIS/ DISTRIBUIÇÃO COM DIÂMETROS MAIORES QUE 75 MM. AF_05/2015 – | 41 | m |  |  | 25.71 | 1054.11 | 1317.6375
CONTAINER_ESG | 22.10.2.2 | ABERTURA DE VALA (0.3X1.0X41) | 93358 | ESCAVAÇÃO MANUAL DE VALA COM PROFUNDIDADE MENOR OU IGUAL A 1,30 M. AF_03/2016 (0,30X1,0 M X 41M) | 12.3 | m³ |  |  | 68.04 | 836.892 | 1046.115
CONTAINER_ESG | 22.10.2.3 | REATERRO DE VALA (0.3X1.0X41) | 96995 | REATERRO MANUAL APILOADO COM SOQUETE. AF_10/2017 (0,30X1,0 M X 41M) | 12.3 | m³ |  |  | 41.25 | 507.375 | 634.2188
CONTAINER_ESG | 22.10.2.4 | RECOMPOSIÇÃO DA CALÇADA (E=5CM) | 94990 | EXECUÇÃO DE PASSEIO (CALÇADA) OU PISO DE CONCRETO COM CONCRETO MOLDADO IN LOCO, FEITO EM OBRA, ACABAMENTO CONVENCIONAL, NÃO ARMADO. AF_07/2016 | 0.615 | m³ |  |  | 533.35 | 328.0102 | 410.0128
CONTAINER_ESG | 22.10.2.5 | TUBO ESGOTO 50 MM | 89712 | TUBO PVC, SERIE NORMAL, ESGOTO PREDIAL, DN 50 MM, FORNECIDO E INSTALADO EM RAMAL DE DESCARGA OU RAMAL DE ESGOTO SANITÁRIO. AF_12/2014 | 8 | m |  |  | 22.15 | 177.2 | 221.5
CONTAINER_ESG | 22.10.2.6 | TUBO ESGOTO 100 MM | 89714 | TUBO PVC, SERIE NORMAL, ESGOTO PREDIAL, DN 100 MM, FORNECIDO E INSTALADO EM RAMAL DE DESCARGA OU RAMAL DE ESGOTO SANITÁRIO. AF_12/2014 | 41 | m |  |  | 43.58 | 1786.78 | 2233.475
CONTAINER_ESG | 22.10.2.7 | ACESSÓRIOS TUBULAÇÃO ESGOTO – CURVA 90° 100 MM | 89748 | CURVA CURTA 90 GRAUS, PVC, SERIE NORMAL, ESGOTO PREDIAL, DN 100 MM, JUNTA ELÁSTICA, FORNECIDO E INSTALADO EM RAMAL DE DESCARGA OU RAMAL DE ESGOTO SANITÁRIO. AF_12/2014 | 1 | un |  |  | 26.31 | 26.31 | 32.8875
CONTAINER_ESG | 22.10.2.8 | ACESSÓRIOS TUBULAÇÃO ESGOTO – CURVA 90° 40 MM | 89728 | CURVA CURTA 90 GRAUS, PVC, SERIE NORMAL, ESGOTO PREDIAL, DN 40 MM, JUNTA SOLDÁVEL, FORNECIDO E INSTALADO EM RAMAL DE DESCARGA OU RAMAL DE ESGOTO SANITÁRIO. AF_12/2014 | 1 | un |  |  | 7.86 | 7.86 | 9.825
CONTAINER_ESG | 22.10.2.9 | ACESSÓRIOS TUBULAÇÃO ESGOTO – JOELHO 45° 100MM | 89746 | JOELHO 45 GRAUS, PVC, SERIE NORMAL, ESGOTO PREDIAL, DN 100 MM, JUNTA ELÁSTICA, FORNECIDO E INSTALADO EM RAMAL DE DESCARGA OU RAMAL DE ESGOTO SANITÁRIO. AF_12/2014 | 3 | un |  |  | 17.87 | 53.61 | 67.0125
CONTAINER_ESG | 22.10.2.10 | ACESSÓRIOS TUBULAÇÃO ESGOTO – JOELHO 45° 50MM | 89732 | JOELHO 45 GRAUS, PVC, SERIE NORMAL, ESGOTO PREDIAL, DN 50 MM, JUNTA ELÁSTICA, FORNECIDO E INSTALADO EM RAMAL DE DESCARGA OU RAMAL DE ESGOTO SANITÁRIO. AF_12/2014 | 3 | un |  |  | 8.58 | 25.74 | 32.175
CONTAINER_ESG | 22.10.2.11 | ACESSÓRIOS TUBULAÇÃO ESGOTO – JOELHO 90° 100 MM | 89744 | JOELHO 90 GRAUS, PVC, SERIE NORMAL, ESGOTO PREDIAL, DN 100 MM, JUNTA ELÁSTICA, FORNECIDO E INSTALADO EM RAMAL DE DESCARGA OU RAMAL DE ESGOTO SANITÁRIO. AF_12/2014 | 1 | un |  |  | 17.9 | 17.9 | 22.375
CONTAINER_ESG | 22.10.2.12 | ACESSÓRIOS TUBULAÇÃO ESGOTO – JOELHO 90° 50MM | 89731 | JOELHO 90 GRAUS, PVC, SERIE NORMAL, ESGOTO PREDIAL, DN 50 MM, JUNTA ELÁSTICA, FORNECIDO E INSTALADO EM RAMAL DE DESCARGA OU RAMAL DE ESGOTO SANITÁRIO. AF_12/2014 | 2 | un |  |  | 8.2 | 16.4 | 20.5
CONTAINER_ESG | 22.10.2.13 | ACESSÓRIOS TUBULAÇÃO ESGOTO – JUNÇÃO 100X100MM | 89797 | JUNÇÃO SIMPLES, PVC, SERIE NORMAL, ESGOTO PREDIAL, DN 100 X 100 MM, JUNTA ELÁSTICA, FORNECIDO E INSTALADO EM RAMAL DE DESCARGA OU RAMAL DE ESGOTO SANITÁRIO. AF_12/2014 | 4 | un |  |  | 32.28 | 129.12 | 161.4
CONTAINER_ESG | 22.10.2.14 | ACESSÓRIOS TUBULAÇÃO ESGOTO – LUVA 100 MM | 89778 | LUVA SIMPLES, PVC, SERIE NORMAL, ESGOTO PREDIAL, DN 100 MM, JUNTA ELÁSTICA, FORNECIDO E INSTALADO EM RAMAL DE DESCARGA OU RAMAL DE ESGOTO SANITÁRIO. AF_12/2014 | 7 | un |  |  | 13.57 | 94.99 | 118.7375
CONTAINER_ESG | 22.10.2.15 | ACESSÓRIOS TUBULAÇÃO ESGOTO – LUVA 50 MM | 89753 | LUVA SIMPLES, PVC, SERIE NORMAL, ESGOTO PREDIAL, DN 50 MM, JUNTA ELÁSTICA, FORNECIDO E INSTALADO EM RAMAL DE DESCARGA OU RAMAL DE ESGOTO SANITÁRIO. AF_12/2014 | 5 | un |  |  | 6.49 | 32.45 | 40.5625
CONTAINER_ESG | 22.10.2.16 | ACESSÓRIOS TUBULAÇÃO ESGOTO – REDUÇÃO 100X50MM | 89673 | REDUÇÃO EXCÊNTRICA, PVC, SERIE R, ÁGUA PLUVIAL, DN 100 X 50 MM, JUNTA ELÁSTICA, FORNECIDO E INSTALADO EM CONDUTORES VERTICAIS DE ÁGUAS PLUVIAIS. AF_12/2014 | 3 | un |  |  | 17.1 | 51.3 | 64.125
CONTAINER_ESQ | 22.11. | ESQUADRIAS
CONTAINER_ESQ | 22.11.1 | JANELAS
CONTAINER_ESQ | 22.11.1.1 | JANELAS GERAIS - BASCULANTES CHUMBADAS NA MOLDURA METÁLICA | 94564 | JANELA DE AÇO BASCULANTE, FIXAÇÃO COM PARAFUSO SOBRE CONTRAMARCO (EXCLUSIVE CONTRAMARCO), SEM VIDROS, PADRONIZADA. AF_07/2016 - (22X1,20X1,20) | 31.68 | m² |  |  | 835.98 | 26483.8464 | 33104.808
CONTAINER_ESQ | 22.11.1.2 | JANELA DOS BANHEIROS – BASCULANTES | 94564 | JANELA DE AÇO BASCULANTE, FIXAÇÃO COM PARAFUSO SOBRE CONTRAMARCO (EXCLUSIVE CONTRAMARCO), SEM VIDROS, PADRONIZADA. AF_07/2016 (BANHEIROS - 2X0,80X0,50) | 0.8 | m² |  |  | 835.98 | 668.784 | 835.98
CONTAINER_ESQ | 22.11.1.3 | VIDROS EM GERAL DAS JANELAS BASCULANTES | 72117 | VIDRO LISO COMUM TRANSPARENTE, ESPESSURA 4MM | 21.64 | m² |  |  | 136.7 | 2958.188 | 3697.735
CONTAINER_ESQ | 22.11.1.4 | VIDRO DA JANELA INTERNA EXISTENTE NO CONTAINER PROPAV | 72120 | VIDRO TEMPERADO INCOLOR, ESPESSURA 10MM, FORNECIMENTO E INSTALACAO, INCLUSIVE MASSA PARA VEDACAO (JANELA ENTRE CONTAINERS PROPAV) | 12 | m² |  |  | 253.39 | 3040.68 | 3800.85
CONTAINER_ESQ | 22.11.2 | PORTAS
CONTAINER_ESQ | 22.11.2.1 | PORTAS DE MADEIRA | 91314 | KIT DE PORTA DE MADEIRA PARA PINTURA, SEMI-OCA (LEVE OU MÉDIA), PADRÃO POPULAR, 80X210CM, ESPESSURA DE 3,5CM, ITENS INCLUSOS: DOBRADIÇAS, MONTAGEM E INSTALAÇÃO DO BATENTE, FECHADURA COM EXECUÇÃO DO FURO - FORNECIMENTO E INSTALAÇÃO. AF_08/2015 | 6 | un |  |  | 730.66 | 4383.96 | 5479.95
CONTAINER_ESQ | 22.11.2.2 | PORTAS DE ALUMÍNIO VENEZIANA PARA OS BANHEIROS E ARQUIVO (03) | 91341 | PORTA EM ALUMÍNIO DE ABRIR TIPO VENEZIANA COM GUARNIÇÃO, FIXAÇÃO COM PARAFUSOS - FORNECIMENTO E INSTALAÇÃO. AF_08/2015 (2 X 0,80 X 2,10) | 5.04 | m² |  |  | 649.8 | 3274.992 | 4093.74
CONTAINER_ESQ | 22.11.2.3 | PORTA DE VIDRO ABRIR DE 1 FOLHA - ADAPTADO PARA FOLHA 80CM E RETIRADA DA MOLA DE FECHAMENTO. | 73838/1 [ADAPTADO] | [ADAPTADO] - PORTA DE VIDRO TEMPERADO, 0,9X2,10M, ESPESSURA 10MM, INCLUSIVE ACESSORIOS [ADAPTAÇÃO - REDUÇÃO PARA 80 CM E RETIRADA DE MOLA] | 4 | un |  |  | 793.56 | 3174.24 | 3967.8
CONTAINER_PAR | 22.12. | PAREDES E ISOLAMENTO
CONTAINER_PAR | 22.12.1 | ISOLAMENTO TÉRMICO - CAMADA EM TODAS PAREDES MAIS TETO | 96372 | INSTALAÇÃO DE ISOLAMENTO COM LÃ DE ROCHA EM PAREDES DRYWALL. AF_06/2017 [PAREDE + TETO] | 645.6 | m² |  |  | 26.4 | 17043.84 | 17896.032 | *
CONTAINER_PAR | 22.12.2 | FORRO A SER INSTALADO EM TODA ÁREA | 96486 | FORRO DE PVC, LISO, PARA AMBIENTES COMERCIAIS, INCLUSIVE ESTRUTURA DE FIXAÇÃO. AF_05/2017_P | 180 | m² |  |  | 46.18 | 8312.4 | 8728.02 | *
CONTAINER_PAR | 22.12.3 | PAREDE NO PERÍMETRO DOS CONTAINER, DESSA FORMA O DRY WALL FOI ADAPTADO PARA RECEBER APENAS 1 FACE DE ACABAMENTO - (QUANTITATIVO INSUMO 39413 DE 2,10 M² PARA 1,05 M²] | 96361 [ADAPTADO] | PAREDE COM PLACAS DE GESSO ACARTONADO (DRYWALL), PARA USO INTERNO, COM DUAS FACES SIMPLES E ESTRUTURA METÁLICA COM GUIAS DUPLAS, COM VÃOS. AF_06/2017_P [ADAPTADO PARA APENAS 1 FACE - QUANTITATIVO INSUMO 39413 DE 2,10 M² PARA 1,05 M²] | 417.6 | m² |  |  | 97.34 | 40649.184 | 42681.6432 | *
CONTAINER_PAR | 22.12.4 | PAREDES DIVISÓRIAS NO INTERIOR DAS INSTALAÇÕES | 96361 | PAREDE COM PLACAS DE GESSO ACARTONADO (DRYWALL), PARA USO INTERNO, COM DUAS FACES SIMPLES E ESTRUTURA METÁLICA COM GUIAS DUPLAS, COM VÃOS. AF_06/2017_P | 48 | m² |  |  | 119.27 | 5724.96 | 6011.208 | *
CONTAINER_PAR | 22.12.5 | PAREDE QUE FAZ ACABAMENTO DA DIVISÓRIA ONDE AS LATERAIS DO CONTAINER SERÃO RETIRADAS (PROPAV) | 96361 | PAREDE COM PLACAS DE GESSO ACARTONADO (DRYWALL), PARA USO INTERNO, COM DUAS FACES SIMPLES E ESTRUTURA METÁLICA COM GUIAS DUPLAS, COM VÃOS. AF_06/2017_P (DIVISA ENTRE CONTAINERS PROPAV) | 15 | m² |  |  | 119.27 | 1789.05 | 1878.5025 | *
CONTAINER_REV | 22.13. | REVESTIMENTOS
CONTAINER_REV | 22.13.1 | PISOS
CONTAINER_REV | 22.13.1.1 | PISO LAMINADO A INSTALAR NOS AMBIENTES INTERNOS DOS CONTAINER | MERCADO | PISO LAMINADO 7MM (MATERIAL + INSTALAÇÃO) | 155.86 | m² |  |  | 51.88 | 8086.0168 | 10107.521
CONTAINER_REV | 22.13.1.2 | RODAPÉ DO LAMINADO | 84162 | RODAPE EM MADEIRA, ALTURA 7CM, FIXADO COM COLA | 190 |  |  |  | 14.09 | 2677.1 | 3346.375
CONTAINER_REV | 22.13.1.3 | PISO CERÂMICO A INSTALAR NOS BANHEIROS | 87255 | REVESTIMENTO CERÂMICO PARA PISO COM PLACAS TIPO ESMALTADA EXTRA DE DIMENSÕES 60X60 CM APLICADA EM AMBIENTES DE ÁREA MENOR QUE 5 M2. | 5.48 | m² |  |  | 67.16 | 368.0368 | 460.046
CONTAINER_REV | 22.13.1.4 | CIRCULAÇÃO - 1° PAVIMENTO (ACABAMENTO) | 87257 | REVESTIMENTO CERÂMICO PARA PISO COM PLACAS TIPO ESMALTADA EXTRA DE DIMENSÕES 60X60 CM APLICADA EM AMBIENTES DE ÁREA MAIOR QUE 10 M2. | 38 | m² |  |  | 48.85 | 1856.3 | 2320.375
CONTAINER_REV | 22.13.1.5 | CIRCULAÇÃO - 1° PAVIMENTO (BASE) | 11135 | CHAPA DE MADEIRA COMPENSADA NAVAL (COM COLA FENOLICA), E = 12 MM, DE *1,60 X 2,20* M | 38 | m² |  |  | 32.2 | 1223.6 | 1529.5
CONTAINER_REV | 22.13.2 | PAREDES | 2. PAREDE
CONTAINER_REV | 22.13.2.1 | REVESTIMENTO NA PAREDE DOS BANHEIROS MASC E FEM. (4,50 M² X 2) | 87268 | REVESTIMENTO CERÂMICO PARA PAREDES INTERNAS COM PLACAS TIPO ESMALTADA EXTRA DE DIMENSÕES 25X35 CM APLICADAS EM AMBIENTES DE ÁREA MENOR QUE 5 M² NA ALTURA INTEIRA DAS PAREDES. AF_06/2014 | 9 | m² |  |  | 49.46 | 445.14 | 556.425
CONTAINER_COB | 22.14. | COBERTURA
CONTAINER_COB | 22.14.1 | COBERTURA EM POLICARBONATO | COTAÇÃO UENP - PREÇO MÉDIO | COBERTURA EM MATERIAL POLICARBONATO ALVEOLAR 6MM - 73,8 M², SENDO COBERTURA ENTRE CONTAINER (4,65X12,0M) MAIS BEIRAL ( 1,50X12,0M) - INCLUSO ESTRUTURA, FORNECIMENTO E INSTALAÇÃO. | 1 | uni |  |  | 23274.6667 | 23274.6667 | 24438.4 | *
CONTAINER_PIN | 22.15. | PINTURAS
CONTAINER_PIN | 22.15.1 | INTERNA DRYWALL | 1. INTERNA
CONTAINER_PIN | 22.15.1.1 | MASSA CORRIDA | 88495 | APLICAÇÃO E LIXAMENTO DE MASSA LÁTEX EM PAREDES, UMA DEMÃO. AF_06/2014 M2 CR | 25.68 | m² |  |  | 9,87 | #VALUE! | #VALUE!
CONTAINER_PIN | 22.15.1.2 | PAREDE | 88487 | APLICAÇÃO MANUAL DE PINTURA COM TINTA LÁTEX PVA EM PAREDES, DUAS DEMÃOS. AF_06/2014 | 513.6 | m² |  |  | 8.89 | 4565.904 | 5707.38
CONTAINER_PIN | 22.15.2. | EXTERNA LATARIA
CONTAINER_PIN | 22.15.2.1 | LATARIA – TODAS AS FACES | 75889 | PINTURA PARA TELHAS DE ALUMINIO COM TINTA ESMALTE AUTOMOTIVA [PINTURA EXTERNA DO CONTAINER] | 610 | m² |  |  | 18.96 | 11565.6 | 14457
CONTAINER_PIN | 22.15.2.2 | BASE ANTICORROSIVA – TODAS AS FACES | 74064/2 | FUNDO ANTICORROSIVO A BASE DE OXIDO DE FERRO (ZARCAO) | 610 | m² |  |  | 13.29 | 8106.9 | 10133.625
CONTAINER_PIN | 22.15.3 | GUARDA CORPO
CONTAINER_PIN | 22.15.3.1 | GUARDA CORPO | 73924/1 | PINTURA ESMALTE ALTO BRILHO, DUAS DEMAOS, SOBRE SUPERFICIE METALICA | 20 | m² |  |  | 26.65 | 533 | 666.25
CONTAINER_PIN | 22.15.4 | ESQUADRIAS
CONTAINER_PIN | 22.15.4.1 | JANELAS | 73924/1 | PINTURA ESMALTE ALTO BRILHO, DUAS DEMAOS, SOBRE SUPERFICIE METALICA - (TODAS JANELAS ) | 64.96 | m² |  |  | 26.65 | 1731.184 | 2163.98
CONTAINER_PIN | 22.15.4.2 | PORTAS MADEIRA | 73739/1 | PINTURA ESMALTE ACETINADO EM MADEIRA, DUAS DEMAOS | 20.16 | m² |  |  | 17.29 | 348.5664 | 435.708
CONTAINER_PIN | 22.15.5 | BALDRAME APARENTE
CONTAINER_PIN | 22.15.5.1 | PINTURA BALDRAME | 88485 | APLICAÇÃO DE FUNDO SELADOR ACRÍLICO EM PAREDES, UMA DEMÃO. AF_06/2014 | 32 | m² |  |  | 2.17 | 69.44 | 86.8
CONTAINER_PIN | 22.15.5.2 | PINTURA BALDRAME | 95626 | APLICAÇÃO MANUAL DE TINTA LÁTEX ACRÍLICA EM PAREDE EXTERNAS DE CASAS, DUAS DEMÃOS. AF_11/2016 | 32 | m² |  |  | 13.04 | 417.28 | 521.6
CONTAINER_INC | 22.16. | PREVENÇÃO DE INCÊNDIO
CONTAINER_INC | 22.16.1 | EXTINTOR DE INCÊNDIO | RP 27_2019 UENP | EXTINTOR PÓ BC 6 KG | 2 | un |  |  | 145.28 | 290.56 | 305.088 | *
CONTAINER_INC | 22.16.2 | EXTINTOR DE INCÊNDIO | RP 27_2019 UENP | EXTINTOR 2A ÁGUA 10L | 2 | un |  |  | 122.65 | 245.3 | 257.565 | *
CONTAINER_INC | 22.16.3 | SUPORTE PARA EXTINTOR | RP 27_2019 UENP | SUPORTE EXTINTOR | 4 | un |  |  | 32.92 | 131.68 | 138.264 | *
CONTAINER_INC | 22.16.4 | PLACA INDICATIVA COM O TIPO DO EXTINTOR | RP 27_2019 UENP | PLACA PARA EXTINTOR | 4 | un |  |  | 13.86 | 55.44 | 58.212 | *
CONTAINER_INC | 22.16.5 | PLACA SAÍDA DE EMERGÊNCIA | RP 27_2019 UENP | PLACA SAÍDA DE EMERGÊNCIA | 10 | un |  |  | 13.87 | 138.7 | 145.635 | *
CONTAINER_INC | 22.16.6 | PLACA INDICATIVA ESCADA | RP 27_2019 UENP | PLACA ESCADA | 1 | un |  |  | 13.87 | 13.87 | 14.5635 | *
CONTAINER_SER | 22.17 | SERRALHERIA E CALHA
CONTAINER_SER | 22.17.1 | GUARDA CORPO
CONTAINER_SER | 22.17.1.1 | GUARDA CORPO PROTEÇÃO DA CIRCULAÇÃO | 99839 | GUARDA-CORPO DE AÇO GALVANIZADO DE 1,10M DE ALTURA, MONTANTES TUBULARES DE 1.1/2 ESPAÇADOS DE 1,20M, TRAVESSA SUPERIOR DE 2, GRADIL FORMADO POR BARRAS CHATAS EM FERRO DE 32X4,8MM, FIXADO COM CHUMBADOR MECÂNICO. AF_04/2019_P | 17.6 | m |  |  | 334.48 | 5886.848 | 7358.56
CONTAINER_SER | 22.17.2 | SERRALHERIA GERAL
CONTAINER_SER | 22.17.2.1 | CORTE | COTAÇÃO UENP | CORTE - ABERTURA DOS VÃOS PARA ESQUADRIAS NO CONTAINER.
CONTAINER_SER |  | 7 X (2,15+2,15+0,85) |  | ABERTURA DE PORTAS | 36.05 | m |  |  | 7.55 | 272.1775 | 285.7864 | *
CONTAINER_SER |  | 22X (1,25X1,25) + 2X (0,85*0,55) |  | ABERTURA DE JANELAS | 115.6 | m |  |  | 7.55 | 872.78 | 916.419 | *
CONTAINER_SER |  | 2X (12*2,40) |  | ABERTURA DE LATERAL | 57.6 | m |  |  | 7.55 | 434.88 | 456.624 | *
CONTAINER_SER | 22.17.2.2 | MOLDURAS | COTAÇÃO UENP | MOLDURA NO PERFIL U (5X12X5CM) | 180.45 | m |  |  | 24.94 | 4500.423 | 4725.4442 | *
CONTAINER_SER | 22.17.2.3 | ESACADA | COTAÇÃO UENP | ESCADA EM ESTRUTURA METÁLICA PARA ACESSO AO PAVIMENTO SUPERIOR - H=2.60M | 1 | un |  |  | 4300 | 4300 | 4515 | *
CONTAINER_SER | 22.17.2.4 | FUROS | COTAÇÃO UENP | FUROS PARA INSTALAÇÕES (10X10CMX25UN) | 25 | un |  |  | 17.65 | 441.25 | 463.3125 | *
CONTAINER_SER | 22.17.3 | CALHAS
CONTAINER_SER | 22.17.3.1 | RUFO PARA VEDAÇÃO DE ABERTURA ENTRE CONTAINER [ADAPTADO PARA CORTE 10 CM - INSUMO RUFO REDUZIDO DE 1,05 M PARA 0,52 M NA COMPOSIÇÃO] | 94231 [ADATADO] | RUFO ENTRE CONTAINER LIGADO - RUFO EM CHAPA DE AÇO GALVANIZADO NÚMERO 24, CORTE DE 25 CM, INCLUSO TRANSPORTE VERTICAL. AF_07/2019 - [ADAPTADO PARA CORTE 10 CM - INSUMO RUFO REDUZIDO DE 1,05 M PARA 0,52 M NA COMPOSIÇÃO] | 17 | m |  |  | 25.69 | 436.73 | 545.9125
CONTAINER_SER | 22.17.3.2 | CALHA COLETA ÁGUA PLUVIAL COBERTURA ENTRE CONTAINER – (5.0M HORIZ + 5,0M VERTICAL) | 94228 | CALHA EM CHAPA DE AÇO GALVANIZADO NÚMERO 24, DESENVOLVIMENTO DE 50 CM, INCLUSO TRANSPORTE VERTICAL. AF_07/2019 - CALHA COLETA ÁGUA PLUVIAL COBERTURA ENTRE CONTAINER - | 10 | m |  |  | 60.27 | 602.7 | 753.375
23 |  |  |  | FACHADA CASA E GALPÃO | [7 empty] | 15039.978
LOCAL | ITEM | SERVIÇO | COD. | SERVIÇO - DESCRIÇÃO | Qde. | un. | MAT. | M.O. | R$/UN. | TOTAL S/ BDI | TOTAL C/ BDI
FORROS
CASA DER | 23.1 | TROCA DO FORRO E BEIRAL – VARANDA E PERÍMETRO EXTERNO COMPLETO - | 72086 | RECOLOCACAO DE MADEIRAMENTO DO TELHADO - CAIBROS, CONSIDERANDO REAPROVEITAMENTO DE MATERIAL | 45 | m |  |  | 6 | 270 | 337.5
CASA DER | 23.2 | TROCA DO FORRO E BEIRAL – VARANDA E PERÍMETRO EXTERNO COMPLETO | 96116 | FORRO EM RÉGUAS DE PVC, FRISADO, PARA AMBIENTES COMERCIAIS, INCLUSIVE ESTRUTURA DE FIXAÇÃO. | 49 | m² |  |  | 39.94 | 1957.06 | 2446.325
CASA DER | 23.3 | INSTALAR LUMINÁRIAS NA VARANDA | 97583 | LUMINÁRIA TIPO CALHA, DE SOBREPOR, COM 1 LÂMPADA TUBULAR DE 18 W LED- FORNECIMENTO E INSTALAÇÃO UN CR 42,03 | 2 | pç |  |  | 42.05 | 84.1 | 105.125
CASA DER | 23.4 | INTERRUPTORES SIMPLES 1 TECLA | 93128 | PONTO DE ILUMINAÇÃO RESIDENCIAL INCLUINDO INTERRUPTOR SIMPLES, CAIXA ELÉTRICA, ELETRODUTO, CABO, RASGO, QUEBRA E CHUMBAMENTO (EXCLUINDO LUMINÁRIA E LÂMPADA). AF_01/2016 | 1 | un. |  |  | 115.02 | 115.02 | 143.775
| 23.5 |  |  | REPAROS NOS MUROS
ALINHAMENTO PREDIAL – CASA DER | 23.6 | DEMOLIÇÃO DA PARTE DEGRADADA DO MURO EXISTENTE.(PARTE EM TIJOLO 4,5X1,90M) | 97624 | DEMOLIÇÃO DE ALVENARIA DE TIJOLO MACIÇO, DE FORMA MANUAL, SEM REAPROVEITAMENTO. AF_12/2017 | 1.3 | m³ |  |  | 84.59 | 109.967 | 137.4588
ALINHAMENTO PREDIAL – CASA DER | 23.7 | REFAZER MURO DE ARRIMO (4,5X1,90M) | 72131 | ALVENARIA EM TIJOLO CERAMICO MACICO 5X10X20CM 1 VEZ (ESPESSURA 20CM), ASSENTADO COM ARGAMASSA TRACO 1:2:8 (CIMENTO, CAL E AREIA) | 8.55 | m² |  |  | 112.92 | 965.466 | 1206.8325
ALINHAMENTO PREDIAL – CASA DER | 23.8 | CINTA DE RESPALDO NO TOPO DO MURO – 4ɸ8.0 | 92777 | ARMAÇÃO DE PILAR OU VIGA DE UMA ESTRUTURA CONVENCIONAL DE CONCRETO ARMADO EM UMA EDIFICAÇÃO TÉRREA OU SOBRADO UTILIZANDO AÇO CA-50 DE 8,0 MM - MONTAGEM. AF_12/2015 | 21 | kg |  |  | 10.22 | 214.62 | 268.275
ALINHAMENTO PREDIAL – CASA DER | 23.9 | FÔRMA DA CINTA | 91004 | FORMAS MANUSEÁVEIS PARA PAREDES DE CONCRETO MOLDADAS IN LOCO, DE EDIFICAÇÕES DE PAVIMENTO ÚNICO, EM FACES INTERNAS DE PAREDES. AF_06/2015 | 4.8 | m² |  |  | 13.68 | 65.664 | 82.08
ALINHAMENTO PREDIAL – CASA DER | 23.10 | CONCRETO CINTA | 94964 | CONCRETO FCK = 20MPA, TRAÇO 1:2,7:3 (CIMENTO/ AREIA MÉDIA/ BRITA 1) - PREPARO MECÂNICO COM BETONEIRA 400 L. AF_07/2016 | 0.36 | m³ |  |  | 284.02 | 102.2472 | 127.809
ALINHAMENTO PREDIAL – CASA DER | 23.11 | PILARES NO MURO FACHADA 20X20X400CM – 4ɸ10.0 | 92778 | ARMAÇÃO DE PILAR OU VIGA DE UMA ESTRUTURA CONVENCIONAL DE CONCRETO ARMADO EM UMA EDIFICAÇÃO TÉRREA OU SOBRADO UTILIZANDO AÇO CA-50 DE 10,0 MM - MONTAGEM. AF_12/2015 | 22 | kg |  |  | 8.24 | 181.28 | 226.6
ALINHAMENTO PREDIAL – CASA DER | 23.12 | FÔRMA DO PILAR | 91004 | FORMAS MANUSEÁVEIS PARA PAREDES DE CONCRETO MOLDADAS IN LOCO, DE EDIFICAÇÕES DE PAVIMENTO ÚNICO, EM FACES INTERNAS DE PAREDES. AF_06/2015 | 1.6 | m² |  |  | 13.68 | 21.888 | 27.36
ALINHAMENTO PREDIAL – CASA DER | 23.13 | CONCRETO PILAR | 94964 | CONCRETO FCK = 20MPA, TRAÇO 1:2,7:3 (CIMENTO/ AREIA MÉDIA/ BRITA 1) - PREPARO MECÂNICO COM BETONEIRA 400 L. AF_07/2016 | 0.32 | m³ |  |  | 284.02 | 90.8864 | 113.608
ALINHAMENTO PREDIAL – CASA DER | 23.14 | VIGA NO MURO FACHADA 20X20X500CM – 4ɸ10.0 + TIRANTE | 92778 | ARMAÇÃO DE PILAR OU VIGA DE UMA ESTRUTURA CONVENCIONAL DE CONCRETO ARMADO EM UMA EDIFICAÇÃO TÉRREA OU SOBRADO UTILIZANDO AÇO CA-50 DE 10,0 MM - MONTAGEM. AF_12/2015 | 21 | kg |  |  | 8.24 | 173.04 | 216.3
ALINHAMENTO PREDIAL – CASA DER | 23.15 | FÔRMA DA VIGA | 91004 | FORMAS MANUSEÁVEIS PARA PAREDES DE CONCRETO MOLDADAS IN LOCO, DE EDIFICAÇÕES DE PAVIMENTO ÚNICO, EM FACES INTERNAS DE PAREDES. AF_06/2015 | 1 | m² |  |  | 13.68 | 13.68 | 17.1
ALINHAMENTO PREDIAL – CASA DER | 23.16 | CONCRETO VIGA + TIRANTE | 94964 | CONCRETO FCK = 20MPA, TRAÇO 1:2,7:3 (CIMENTO/ AREIA MÉDIA/ BRITA 1) - PREPARO MECÂNICO COM BETONEIRA 400 L. AF_07/2016 | 0.25 | m³ |  |  | 284.02 | 71.005 | 88.7562
ALINHAMENTO PREDIAL – CASA DER | 23.17 | BROCA TIRANTE 2,0M | 98228 | ESTACA BROCA DE CONCRETO, DIÃMETRO DE 20 CM, PROFUNDIDADE DE ATÉ 3 M, ESCAVAÇÃO MANUAL COM TRADO CONCHA, NÃO ARMADA. AF_03/2018 | 2 | m |  |  | 49.71 | 99.42 | 124.275
ALINHAMENTO PREDIAL – CASA DER | 23.18 | DESCASCAR MURO EXTERNO (12,0X3,0M) | 97631 | DEMOLIÇÃO DE ARGAMASSAS, DE FORMA MANUAL, SEM REAPROVEITAMENTO. | 36 | m² |  |  | 2.56 | 92.16 | 115.2
ALINHAMENTO PREDIAL – CASA DER | 23.19 | CHAPISCO EM TODO MURO APARENTE EXTERNO E INTERNO (12,0X3,0 + 1,1X12,0) | 87873 | CHAPISCO APLICADO EM ALVENARIAS E ESTRUTURAS DE CONCRETO INTERNAS, COM ROLO PARA TEXTURA ACRÍLICA. ARGAMASSA TRAÇO 1:4 E EMULSÃO POLIMÉRICA (ADESIVO) COM PREPARO MANUAL. | 50 | m² |  |  | 3.45 | 172.5 | 215.625
ALINHAMENTO PREDIAL – CASA DER | 23.20 | REBOCO EM TODO MURO APARENTE – EXTERNO E INTERNO | 87529 | MASSA ÚNICA, PARA RECEBIMENTO DE PINTURA, EM ARGAMASSA TRAÇO 1:2:8, PREPARO MECÂNICO COM BETONEIRA 400L, APLICADA MANUALMENTE EM FACES INTERNAS DE PAREDES, ESPESSURA DE 20MM, COM EXECUÇÃO DE TALISCAS. | 50 | m² |  |  | 23.95 | 1197.5 | 1496.875
MURO DIVISA – CASA/GARAGEM | 23.21 | DEMOLIÇÃO DA PARTE AÉREA DO MURO (5,2X1,90) | 97624 | DEMOLIÇÃO DE ALVENARIA DE TIJOLO MACIÇO, DE FORMA MANUAL, SEM REAPROVEITAMENTO. AF_12/2017 | 1.5 | m³ |  |  | 84.59 | 126.885 | 158.6062
MURO DIVISA – CASA/GARAGEM | 23.22 | REFAZER MURO (5,2X1,90M) | 72131 | ALVENARIA EM TIJOLO CERAMICO MACICO 5X10X20CM 1 VEZ (ESPESSURA 20CM), ASSENTADO COM ARGAMASSA TRACO 1:2:8 (CIMENTO, CAL E AREIA) | 9.9 | m² |  |  | 112.92 | 1117.908 | 1397.385
MURO DIVISA – CASA/GARAGEM | 23.23 | CHAPISCO EM TODO MURO APARENTE EXTERNO E INTERNO (5,20X1,90M)X2 | 87873 | CHAPISCO APLICADO EM ALVENARIAS E ESTRUTURAS DE CONCRETO INTERNAS, COM ROLO PARA TEXTURA ACRÍLICA. ARGAMASSA TRAÇO 1:4 E EMULSÃO POLIMÉRICA (ADESIVO) COM PREPARO MANUAL. | 20 | m² |  |  | 3.45 | 69 | 86.25
MURO DIVISA – CASA/GARAGEM | 23.24 | REBOCO EM TODO MURO APARENTE – EXTERNO E INTERNO (5,20X1,90M)X2 | 87529 | MASSA ÚNICA, PARA RECEBIMENTO DE PINTURA, EM ARGAMASSA TRAÇO 1:2:8, PREPARO MECÂNICO COM BETONEIRA 400L, APLICADA MANUALMENTE EM FACES INTERNAS DE PAREDES, ESPESSURA DE 20MM, COM EXECUÇÃO DE TALISCAS. | 20 | m² |  |  | 23.95 | 479 | 598.75
MURO DIVISA – CASA/GARAGEM | 23.25 | PILARES NO MURO DIVISA 20X20X400CM – 4ɸ10.0 | 92778 | ARMAÇÃO DE PILAR OU VIGA DE UMA ESTRUTURA CONVENCIONAL DE CONCRETO ARMADO EM UMA EDIFICAÇÃO TÉRREA OU SOBRADO UTILIZANDO AÇO CA-50 DE 10,0 MM - MONTAGEM. AF_12/2015 | 22 | kg |  |  | 8.24 | 181.28 | 226.6
MURO DIVISA – CASA/GARAGEM | 23.26 | FÔRMA DO PILAR | 91004 | FORMAS MANUSEÁVEIS PARA PAREDES DE CONCRETO MOLDADAS IN LOCO, DE EDIFICAÇÕES DE PAVIMENTO ÚNICO, EM FACES INTERNAS DE PAREDES. AF_06/2015 | 1.6 | m² |  |  | 13.68 | 21.888 | 27.36
MURO DIVISA – CASA/GARAGEM | 23.27 | CONCRETO PILAR | 94964 | CONCRETO FCK = 20MPA, TRAÇO 1:2,7:3 (CIMENTO/ AREIA MÉDIA/ BRITA 1) - PREPARO MECÂNICO COM BETONEIRA 400 L. AF_07/2016 | 0.32 | m³ |  |  | 284.02 | 90.8864 | 113.608
MURO DIVISA – CASA/GARAGEM | 23.28 | VIGA NO INTERIOR MURO DIVISA 20X20X500CM – 4ɸ10.0 + MÃO FRANCESA E TIRANTE | 92778 | ARMAÇÃO DE PILAR OU VIGA DE UMA ESTRUTURA CONVENCIONAL DE CONCRETO ARMADO EM UMA EDIFICAÇÃO TÉRREA OU SOBRADO UTILIZANDO AÇO CA-50 DE 10,0 MM - MONTAGEM. AF_12/2015 | 26 | kg |  |  | 8.24 | 214.24 | 267.8
MURO DIVISA – CASA/GARAGEM | 23.29 | FÔRMA DA VIGA | 91004 | FORMAS MANUSEÁVEIS PARA PAREDES DE CONCRETO MOLDADAS IN LOCO, DE EDIFICAÇÕES DE PAVIMENTO ÚNICO, EM FACES INTERNAS DE PAREDES. AF_06/2015 | 1 | m² |  |  | 13.68 | 13.68 | 17.1
MURO DIVISA – CASA/GARAGEM | 23.30 | CONCRETO VIGA + MÃO FRANCESA E TIRANTE | 94964 | CONCRETO FCK = 20MPA, TRAÇO 1:2,7:3 (CIMENTO/ AREIA MÉDIA/ BRITA 1) - PREPARO MECÂNICO COM BETONEIRA 400 L. AF_07/2016 | 0.3 | m³ |  |  | 284.02 | 85.206 | 106.5075
MURO DIVISA – CASA/GARAGEM | 23.31 | BROCA TIRANTE 2,0M | 98228 | ESTACA BROCA DE CONCRETO, DIÃMETRO DE 20 CM, PROFUNDIDADE DE ATÉ 3 M, ESCAVAÇÃO MANUAL COM TRADO CONCHA, NÃO ARMADA. AF_03/2018 | 2 | m |  |  | 49.71 | 99.42 | 124.275
MURO DIVISA – CASA/GARAGEM | 23.32 | CINTA DE RESPALDO NO TOPO DO MURO – 4ɸ8.0 | 92777 | ARMAÇÃO DE PILAR OU VIGA DE UMA ESTRUTURA CONVENCIONAL DE CONCRETO ARMADO EM UMA EDIFICAÇÃO TÉRREA OU SOBRADO UTILIZANDO AÇO CA-50 DE 8,0 MM - MONTAGEM. AF_12/2015 | 9 | kg |  |  | 10.22 | 91.98 | 114.975
MURO DIVISA – CASA/GARAGEM | 23.33 | FÔRMA DA CINTA | 91004 | FORMAS MANUSEÁVEIS PARA PAREDES DE CONCRETO MOLDADAS IN LOCO, DE EDIFICAÇÕES DE PAVIMENTO ÚNICO, EM FACES INTERNAS DE PAREDES. AF_06/2015 | 1.5 | m² |  |  | 13.68 | 20.52 | 25.65
MURO DIVISA – CASA/GARAGEM | 23.34 | CONCRETO CINTA | 94964 | CONCRETO FCK = 20MPA, TRAÇO 1:2,7:3 (CIMENTO/ AREIA MÉDIA/ BRITA 1) - PREPARO MECÂNICO COM BETONEIRA 400 L. AF_07/2016 | 0.12 | m³ |  |  | 284.02 | 34.0824 | 42.603
| 23.35 |  |  | CALÇADA INTERNA ENTRE O MURO E A CASA
PAVIMENTO PRÓX. DIVISA | 23.36 | DEMOLIÇÃO DO CALÇAMENTO QUEBRADO ATUAL – DEIXAR JARDIM | 97634-ADAPTADO | DEMOLIÇÃO DE REVESTIMENTO, DE FORMA MECANIZADA COM MARTELETE, SEM REAPROVEITAMENTO. | 1 | m³ |  |  | 9.65 | 9.65 | 12.0625
PAVIMENTO PRÓX. DIVISA | 23.37 | DRENO DE BRITA NA REGIÃO DA ÁRVORE | 6514 | DRENO DE BRITA - (5X1X1)M FORNECIMENTO E LANCAMENTO DE BRITA N. 4 | 5 | m³ |  |  | 85.14 | 425.7 | 532.125
| 23.38 |  |  | PINTURAS
CASA DER | 23.39 | PINTURA FACHADA EXTERNA (MURO FACHADA, LATERAIS E VARANDA COMPLETA) | 88487 | APLICAÇÃO MANUAL DE PINTURA COM TINTA LÁTEX PVA EM PAREDES, DUAS DEMÃOS. AF_06/2014 | 120 | m² |  |  | 8.89 | 1066.8 | 1333.5
CASA DER | 23.40 | PINTURA PORTÃO + GRADE VARANDA | 74145 | PINTURA ESMALTE FOSCO, DUAS DEMAOS, SOBRE SUPERFICIE METALICA, INCLUSO UMA DEMAO DE FUNDO ANTICORROSIVO. UTILIZACAO DE REVOLVER ( AR-COMPRIMIDO). | 3 | m² |  |  | 17 | 51 | 63.75
| 23.41 |  |  | GALPÃO
GALPÃO | 23.42 | TELHADO CERÂMICO GALPÃO E DEPÓSITO – REPAROS | 94195 | TELHAMENTO COM TELHA CERÂMICA DE ENCAIXE, TIPO PORTUGUESA, COM ATÉ 2 ÁGUAS, INCLUSO TRANSPORTE VERTICAL. AF_06/2016 | 18 | m² |  |  | 23.24 | 418.32 | 522.9
GALPÃO | 23.43 | BEIRAL DO GALPÃO – 14,1X0,4M = 5,65 M² | 96116 | FORRO EM RÉGUAS DE PVC, FRISADO, PARA AMBIENTES COMERCIAIS, INCLUSIVE ESTRUTURA DE FIXAÇÃO. | 5.65 | m² |  |  | 39.94 | 225.661 | 282.0763
GALPÃO | 23.44 | FORRO (ÁREA DA CHURRASQUEIRA) – 4,55X1,95M = 8,85 M² | 96116 | FORRO EM RÉGUAS DE PVC, FRISADO, PARA AMBIENTES COMERCIAIS, INCLUSIVE ESTRUTURA DE FIXAÇÃO. | 9 | m² |  |  | 39.94 | 359.46 | 449.325
GALPÃO | 23.45 | FORRO (ENTRADA DO GALPÃO) – 2,7X1,2M = 3,25 M² | 96116 | FORRO EM RÉGUAS DE PVC, FRISADO, PARA AMBIENTES COMERCIAIS, INCLUSIVE ESTRUTURA DE FIXAÇÃO. | 3.5 | m² |  |  | 39.94 | 139.79 | 174.7375
GALPÃO | 23.46 | FORRO (BANHEIROS) – 6,45 M² | 96116 | FORRO EM RÉGUAS DE PVC, FRISADO, PARA AMBIENTES COMERCIAIS, INCLUSIVE ESTRUTURA DE FIXAÇÃO. | 6.5 | m² |  |  | 39.94 | 259.61 | 324.5125
GALPÃO | 23.47 | BEIRAL (DEPÓSITO/ATELIÊ) - 5 | 96116 | FORRO EM RÉGUAS DE PVC, FRISADO, PARA AMBIENTES COMERCIAIS, INCLUSIVE ESTRUTURA DE FIXAÇÃO. | 7 | m² |  |  | 39.94 | 279.58 | 349.475
| 23.48 |  |  | TESOURA GARAGEM
GARAGEM | 23.49 | REPARO DA TESOURA GARAGEM – CHAPA DE AÇO (2X0,15X1) | 1332 | CHAPA DE ACO GROSSA, ASTM A36, E = 3/8 " (9,53 MM) 74,69 KG/M2 – 5,68 R$/KG – 424,24 R$/M² | 0.3 | m² |  |  | 425.24 | 127.572 | 159.465
GARAGEM | 23.50 | REPARO DA TESOURA GARAGEM – PARAFUSOS | 13294 | PARAFUSO ZINCADO, SEXTAVADO, COM ROSCA SOBERBA, DIAMETRO 3/8", COMPRIMENTO 80 MM | 8 | un |  |  | 1.02 | 8.16 | 10.2
GARAGEM | 23.51 | REPARO DA TESOURA GARAGEM – PARAFUSOS | 4341 | PORCA ZINCADA, QUADRADA, DIAMETRO 3/8" | 8 | un |  |  | 0.69 | 5.52 | 6.9
GARAGEM | 23.52 | REPARO DA TESOURA GARAGEM – PARAFUSOS | 13348 | ARRUELA EM ACO GALVANIZADO | 16 | un |  |  | 0.73 | 11.68 | 14.6
24 |  |  |  | CASA DER ESQUINA | [7 empty] | 12121.8315
LOCAL | ITEM | SERVIÇO | COD. | SERVIÇO - DESCRIÇÃO | QTD | un. |  |  | R$/UN. | TOTAL S/ BDI | TOTAL C/ BDI
CASA DER ESQUINA | 24.2 | TRAMA – RIPA,CAIBRO E TERÇAS – 20% | 92540 | TRAMA DE MADEIRA COMPOSTA POR RIPAS, CAIBROS E TERÇAS PARA TELHADOS DE MAIS QUE 2 ÁGUAS PARA TELHA DE ENCAIXE DE CERÂMICA OU DE CONCRETO, INCLUSO TRANSPORTE VERTICAL. AF_07/2019 | 35 | m² |  |  | 61.16 | 2140.6 | 2675.75
CASA DER ESQUINA | 24.3 | TELHAMENTO – SOMENTE MÃO DE OBRA – 20% | '94441 – ADAPT | TELHAMENTO COM TELHA CERÂMICA DE ENCAIXE, TIPO FRANCESA, COM MAIS DE 2 ÁGUAS, INCLUSO TRANSPORTE VERTICAL. AF_07/2019 – SOMENTE MÃO DE OBRA – MATERIAL RETIRAR DE DEMOLIÇÃO DA REFORMA GLOBAL | 35 | m² |  |  | 9.98 | 349.3 | 436.625
CASA DER ESQUINA | 24.4 | CUMEEIRAS – SUBSTITUIÇÕES E EMBOÇAMENTOS – 30% | 94219 | CUMEEIRA E ESPIGÃO PARA TELHA CERÂMICA EMBOÇADA COM ARGAMASSA TRAÇO 1:2:9 (CIMENTO, CAL E AREIA), PARA TELHADOS COM MAIS DE 2 ÁGUAS, INCLUSO TRANSPORTE VERTICAL. AF_07/2019 | 10 | m |  |  | 22.7 | 227 | 283.75
CASA DER ESQUINA | 24.5 | RETIRADA E RECOLOCAÇÃO DE TELHAS – ÁREA DE INFLUÊNCIA | 100329 | RETIRADA E RECOLOCAÇÃO DE TELHA CERÂMICA DE ENCAIXE, COM MAIS DE DUAS ÁGUAS, INCLUSO IÇAMENTO. AF_07/2019 | 35 | m² |  |  | 12.93 | 452.55 | 565.6875
CASA DER ESQUINA | 24.6 | CALHA – RINCÃO | 94227 | CALHA EM CHAPA DE AÇO GALVANIZADO NÚMERO 24, DESENVOLVIMENTO DE 33 CM, INCLUSO TRANSPORTE VERTICAL. AF_07/2019 | 7 | m |  |  | 40.47 | 283.29 | 354.1125
CASA DER ESQUINA | 24.7 | TESTEIRA – BEIRAIS + GARAGEM E MURO (53,70+7,30+6,90) | 10567 | TABUA DE MADEIRA NAO APARELHADA *2,5 X 23* CM (1 X 9 ") PINUS, MISTA OU EQUIVALENTE DA REGIAO | 67.9 | m |  |  | 3.7 | 251.23 | 314.0375
CASA DER ESQUINA | 24.8 | FORRO PVC – INTERNO, VARANDA + BEIRAL | 96111 | FORRO EM RÉGUAS DE PVC, FRISADO, PARA AMBIENTES RESIDENCIAIS, INCLUSIVE ESTRUTURA DE FIXAÇÃO. AF_05/2017_P | 176 | m² |  |  | 37.78 | 6649.28 | 6981.744 | *
CASA DER ESQUINA | 24.9 | LIMPEZA DAS TELHAS | 99814 | LIMPEZA DE SUPERFÍCIE COM JATO DE ALTA PRESSÃO. AF_04/2019 | 265 | m² |  |  | 1.54 | 408.1 | 510.125
25 |  |  |  | MOBILIÁRIO | [7 empty] | 11027.0055
LOCAL | ITEM | SERVIÇO | COD. | SERVIÇO - DESCRIÇÃO | Qde. | un. | MAT. | M.O. | R$/UN. | TOTAL S/ BDI | TOTAL C/ BDI
CONTAINER | 25.1 | PERSIANA | MERCADO | PERSIANA HORIZONTAL EM PVC - BRANCA, COM ABERTURA HORIZONTAL, LÂMINAS DE 25MM DE LARGURA COM CONTROLE DE LUMINOSIDADE. | 23.5 | m² |  |  | 36.95 | 868.325 | 911.7413 | *
CONT_PROPAV | 25.2 | MESA 120 CM | ATA RP 50/2018 | MESA RETANGULAR DE 120 CM; ESTRUTURA EM AÇO, TAMPO E GAVETAS EM MDF OU MDP (25 MM) REVESTIDO POR LAMINADO MELAMÍNICO NA COR CINZA COM BORDAS EM PVC FLEXÍVEL. MEDIDAS APROXIMADAS: (ALTURA X LARGURA X PROFUNDIDADE): 74 X 120 X 60 CM; GAVETAS: NO MÍNIMO DUAS GAVETAS COM CORREDIÇAS METÁLICAS (RASAS) COM FECHADURA E CHAVE. | 5 | un. |  |  | 200 | 1000 | 1050 | *
CONT_PROPAV | 25.3 | MESA L | ATA RP 50/2018 | MESA EM L EM MDF OU MDP DE 160 CM; ESTRUTURA EM AÇO, TAMPO EM MDF OU MDP (25 MM) E LATERAIS COM PVC FLEXÍVEL; MEDIDAS APROXIMADAS (ALTURA X LARGURA X PROFUNDIDADE): 74 OU 75 X 160 X 160; GAVETAS: NO MÍNIMO DUAS GAVETAS COM CORREDIÇAS METÁLICAS (RASAS) COM FECHADURA E CHAVE; COR: CINZA. | 1 | un. |  |  | 420 | 420 | 441 | *
CONT_PROPAV | 25.4 | CADEIRA SECRETÁRIA | ATA RP 50/2018 | CADEIRA SECRETÁRIA FIXA, PRETA; ESTRUTURA FIXA 4 PÉS, COM TRAVA DE REFORÇO, PINTURA EPÓXI- PÓ; ASSENTO E ENCOSTO: ANATÔMICO; COR DO TECIDO: PRETO; ESPUMA: INJETADA 30 MM; ESTRUTURA: FIXA TUBO 78; SUPORTE DO ENCOSTO: EM ARCO.; REFORÇO: TRAVA DE REFORÇO NAS PERNAS DA CADEIRA; CAPACIDADE DE PESO: 110 KG. | 5 | un. |  |  | 85 | 425 | 446.25 | *
CONT_PROPAV | 25.5 | CADEIRA ERGONÔMICA | ATA RP 50/2018 | CADEIRA COM RODÍZIO ERGONÔMICA; CADEIRA COM REGULAGEM DA ALTURA DO ASSENTO E INCLINAÇÃO DO ENCOSTO, MECANISMO GIRATÓRIO, BASE COM PISTÃO A GÁS; MEDIDAS APROXIMADAS: LARGURA ENCOSTO: 43 CM, ALTURA ENCOSTO: 40 CM, PROFUNDIDADE ASSENTO: 47 CM, ALTURA MÍNIMA DO ASSENTO AO CHÃO: 44 CM; ALTURA MÁXIMA DO ASSENTO AO CHÃO: 54 CM OU MAIS; TIPO DE BASE: ESTRELA BAIXA NYLON 320 MM; TIPO DE BRAÇO: BRAÇO "T" REGULÁVEL; TECIDO/REVESTIMENTO: SPACE OU POLIÉSTER; ASSENTO E ENCOSTO EM ESPUMA INJETADA DE ALTA DENSIDADE; CAPACIDADE DE CARGA: 110 KG MÍNIMO; COR: PRETO; ATENDE À NORMA NR17. | 3 | un. |  |  | 250 | 750 | 787.5 | *
CONT_PROPAV | 25.6 | APARADOR | MERCADO | APARADOR BUFFET RETRÔ 3 PORTAS WOOD PRIME – BRANCO/MARROM, ESTRUTURA EM MDP 15MM, ACABAMENTO FOSCO, COM PUXADORES VAZADOS E REDONDOS, PÉS PALITO EM PVC MARROM, COM DIMENSÕES 65X90X33. | 1 | un. |  |  | 207.35 | 207.35 | 217.7175 | *
CONT_CRI | 25.7 | PAPEL DE PAREDE | MERCADO | PAPEL DE PAREDE COM ESTAMPA DE MAPA MUNDI, MATERIAL ADESIVO VINÍLICO AUTO COLANTE, TEXTURA LISA COM IMPRESSÃO EM ALTA RESOLUÇÃO. | 6 | m² |  |  | 39.31 | 235.86 | 247.653 | *
CONT_EAD | 25.8 | MESA 120 CM | ATA RP 50/2018 | MESA RETANGULAR DE 120 CM; ESTRUTURA EM AÇO, TAMPO E GAVETAS EM MDF OU MDP (25 MM) REVESTIDO POR LAMINADO MELAMÍNICO NA COR CINZA COM BORDAS EM PVC FLEXÍVEL. MEDIDAS APROXIMADAS: (ALTURA X LARGURA X PROFUNDIDADE): 74 X 120 X 60 CM; GAVETAS: NO MÍNIMO DUAS GAVETAS COM CORREDIÇAS METÁLICAS (RASAS) COM FECHADURA E CHAVE. | 4 | pç |  |  | 200 | 800 | 840 | *
CONT_EAD | 25.9 | CADEIRA SECRETÁRIA | ATA RP 50/2018 | CADEIRA SECRETÁRIA FIXA, PRETA; ESTRUTURA FIXA 4 PÉS, COM TRAVA DE REFORÇO, PINTURA EPÓXI- PÓ; ASSENTO E ENCOSTO: ANATÔMICO; COR DO TECIDO: PRETO; ESPUMA: INJETADA 30 MM; ESTRUTURA: FIXA TUBO 78; SUPORTE DO ENCOSTO: EM ARCO.; REFORÇO: TRAVA DE REFORÇO NAS PERNAS DA CADEIRA; CAPACIDADE DE PESO: 110 KG. | 6 | un. |  |  | 85 | 510 | 535.5 | *
CONT_ALM | 25.10 | MESA 120 CM | ATA RP 50/2018 | MESA RETANGULAR DE 120 CM; ESTRUTURA EM AÇO, TAMPO E GAVETAS EM MDF OU MDP (25 MM) REVESTIDO POR LAMINADO MELAMÍNICO NA COR CINZA COM BORDAS EM PVC FLEXÍVEL. MEDIDAS APROXIMADAS: (ALTURA X LARGURA X PROFUNDIDADE): 74 X 120 X 60 CM; GAVETAS: NO MÍNIMO DUAS GAVETAS COM CORREDIÇAS METÁLICAS (RASAS) COM FECHADURA E CHAVE. | 1 | un. |  |  | 200 | 200 | 210 | *
CONT_ALM | 25.11 | CADEIRA SECRETÁRIA | ATA RP 50/2018 | CADEIRA SECRETÁRIA FIXA, PRETA; ESTRUTURA FIXA 4 PÉS, COM TRAVA DE REFORÇO, PINTURA EPÓXI- PÓ; ASSENTO E ENCOSTO: ANATÔMICO; COR DO TECIDO: PRETO; ESPUMA: INJETADA 30 MM; ESTRUTURA: FIXA TUBO 78; SUPORTE DO ENCOSTO: EM ARCO.; REFORÇO: TRAVA DE REFORÇO NAS PERNAS DA CADEIRA; CAPACIDADE DE PESO: 110 KG. | 1 | m² |  |  | 85 | 85 | 89.25 | *
CONT_ALM | 25.12 | ESTANTE DE AÇO | ATA RP 51/2019 | ESTANTE DE AÇO COM REFORÇO; ESTANTE DE 06 PRATELEIRAS, COM REFORÇO DE TRAVAMENTO EM "X" NA PARTE TRASEIRA; MEDIDAS APROXIMADAS: ALTURA: 1,98M, LARGURA: 0,92M, PROFUNDIDADE: 0,40M; CAPACIDADE DA BANDEJA: 30 KG; CHAPA PRATELEIRA: #26 (0,45MM); CHAPA COLUNA: #20 (0,90MM); COR: CINZA; PINTURA: EPÓXI. | 5 | un. |  |  | 212 | 1060 | 1113 | *
PRÉDIO_CPA | 25.13 | MESA 120 CM | ATA RP 50/2018 | MESA RETANGULAR DE 120 CM; ESTRUTURA EM AÇO, TAMPO E GAVETAS EM MDF OU MDP (25 MM) REVESTIDO POR LAMINADO MELAMÍNICO NA COR CINZA COM BORDAS EM PVC FLEXÍVEL. MEDIDAS APROXIMADAS: (ALTURA X LARGURA X PROFUNDIDADE): 74 X 120 X 60 CM; GAVETAS: NO MÍNIMO DUAS GAVETAS COM CORREDIÇAS METÁLICAS (RASAS) COM FECHADURA E CHAVE. | 2 | un. |  |  | 200 | 400 | 420 | *
PRÉDIO_CPA | 25.14 | CADEIRA SECRETÁRIA | ATA RP 50/2018 | CADEIRA SECRETÁRIA FIXA, PRETA; ESTRUTURA FIXA 4 PÉS, COM TRAVA DE REFORÇO, PINTURA EPÓXI- PÓ; ASSENTO E ENCOSTO: ANATÔMICO; COR DO TECIDO: PRETO; ESPUMA: INJETADA 30 MM; ESTRUTURA: FIXA TUBO 78; SUPORTE DO ENCOSTO: EM ARCO.; REFORÇO: TRAVA DE REFORÇO NAS PERNAS DA CADEIRA; CAPACIDADE DE PESO: 110 KG. | 1 | un. |  |  | 85 | 85 | 89.25 | *
PRÉDIO_CPA | 25.15 | CADEIRA ERGONÔMICA | ATA RP 50/2018 | CADEIRA COM RODÍZIO ERGONÔMICA; CADEIRA COM REGULAGEM DA ALTURA DO ASSENTO E INCLINAÇÃO DO ENCOSTO, MECANISMO GIRATÓRIO, BASE COM PISTÃO A GÁS; MEDIDAS APROXIMADAS: LARGURA ENCOSTO: 43 CM, ALTURA ENCOSTO: 40 CM, PROFUNDIDADE ASSENTO: 47 CM, ALTURA MÍNIMA DO ASSENTO AO CHÃO: 44 CM; ALTURA MÁXIMA DO ASSENTO AO CHÃO: 54 CM OU MAIS; TIPO DE BASE: ESTRELA BAIXA NYLON 320 MM; TIPO DE BRAÇO: BRAÇO "T" REGULÁVEL; TECIDO/REVESTIMENTO: SPACE OU POLIÉSTER; ASSENTO E ENCOSTO EM ESPUMA INJETADA DE ALTA DENSIDADE; CAPACIDADE DE CARGA: 110 KG MÍNIMO; COR: PRETO; ATENDE À NORMA NR17. | 1 | un. |  |  | 250 | 250 | 262.5 | *
PRÉDIO_CPA | 25.16 | ARMÁRIO DE AÇO | ATA RP 51/2018 | ARMÁRIO EM AÇO COM 2 PORTAS COM DOBRADIÇAS E QUATRO PRATELEIRAS REGULÁVEIS, FECHADURA CONJUGADA À MAÇANETA (COM DUAS CHAVES); CAPACIDADE: 25 KG/PRAT. UNIFORMEMENTE DISTRIBUÍDAS; SAPATAS PLÁSTICAS NIVELADORAS; DIMENSÕES APROXIMADAS: 1.988 MM ALTURA X 900 MM LARGURA X 400 MM PROFUNDIDADE; CHAPA: 24 (0,60MM); COR: CINZA; PINTURA EPÓXI. | 1 | un. |  |  | 251 | 251 | 263.55 | *
PRÉDIO_REFEITÓRIO | 25.17 | SMART TV 32” | ATA RP 49/2018 | SMART TV 32”: SMART TV LED 32 POLEGADAS (OU SUPERIOR), CONVERSOR DIGITAL INTEGRADO, FULL HD, 3 HDMI, 2 USB, WI-FI. | 1 | un. |  |  | 1133.38 | 1133.38 | 1190.049 | *
PRÉDIO_REFEITÓRIO | 25.18 | CONJUNTO MESA C/ 4 CADEIRAS | MERCADO | CONJUNTO JOGO DE MESA 70X70 COM 4 CADEIRAS DOBRÁVEIS – PRETA, COM MATERIAL DO TAMPO EM MDF ULTRA NAVAL PLUS, MATERIAL DA ESTRUTURA EM MADEIRA MACIÇA (EUCALIPTO), ALTURA DA MESA DE 76CM, LARGURA DE 70CM. CADEIRAS EM MADEIRA MACIÇA (EUCALIPTO), COM ALTURA DE 78CM, ASSENTO DE 49CM E LARGURA DE 38CM, RESISTÊNCIA PARA 160KG. | 2 | un. |  |  | 256.96 | 513.92 | 539.616 | *
PRÉDIO_REFEITÓRIO | 25.19 | BANQUETA | MERCADO | BANQUETA EM MADEIRA, COR PRETA COM ACABAMENTO FOSCO, ESTRUTURA COM 40CM DE COMPRIMENTO POR 60CM DE LARGURA, ALTURA DE 70,8CM, TAMPO DE D=33CM, FEITA EM MADEIRA PINUS MACIÇO, RESISTÊNCIA A 140KG. | 5 | un. |  |  | 145.62 | 728.1 | 764.505 | *
PRÉDIO_REFEITÓRIO | 25.20 | BANCADA – SUOPORTE | 86957 | MÃO FRANCESA EM BARRA DE FERRO CHATO RETANGULAR 2" X 1/4", REFORÇADA, 40 X 30 CM | 6 | un. |  |  | 20.9 | 125.4 | 131.67 | *
PRÉDIO_REFEITÓRIO | 25.21 | BANCADA – TAMPÃO | 34669 INSUMO | CHAPA DE MDF BRANCO LISO 2 FACES, E = 25 MM, DE *2,75 X 1,85* M | 2.5 | m² |  |  | 53.15 | 132.875 | 139.5188 | *
PRÉDIO_REFEITÓRIO | 25.22 | BANCO | MERCADO | BANCO EM MADEIRA, ESTILO RUSTICO, NA COR MARROM, FEITO EM MDP, COM ALTURA DE 47CM, LARGURA DE 136CM E 30CM DE PROFUNDIDADE, ALTURA DO ASSENTO DE 46CM , PESO SUPORTADO D 160KG. | 2 | un. |  |  | 160.35 | 320.7 | 336.735 | *
26 |  |  |  | FINALIZAÇÕES | [7 empty] | 735.75
LOCAL | ITEM | SERVIÇO | COD. | SERVIÇO - DESCRIÇÃO | Qde. | un. | MAT. | M.O. | R$/UN. | TOTAL S/ BDI | TOTAL C/ BDI
LIMPEZA | 26.1 | LIMPEZA GERAL – PISO/PAREDE/PEÇAS | '99802 ADAP. | LIMPEZA DE PISO CERÂMICO OU PORCELANATO COM VASSOURA A SECO. AF_04/2019 | 400 | m² |  |  | 0.43 | 172 | 215
LIMPEZA | 26.2 | REMOÇÃO DE ENTULHOS E OUTROS DESCARTES | 72897 | CARGA MANUAL DE ENTULHO EM CAMINHAO BASCULANTE 6 M3 | 20 | m³ |  |  | 20.83 | 416.6 | 520.75

## COMP. BDI
OBRA:
ENPRESA:
|  | EDITAL: |  |  |  | Jacarezinho, (DIA) de (Mês) de (Ano)
COMPOSIÇÃO DO BDI – PARA EDIFICAÇÕES
CUSTO TOTAL DO SERVIÇO (R$)
ITEM | DISCRIMINAÇÃO |  | VALOR | TAXA (%) | OBSERVAÇÃO | SITUAÇÃO DO INTERVALO ADMISSÍVEL | PARCELAS DO BDI (%)
[7 empty] | 1 QUARTIL | MÉDIO | 3 QUARTIL
1 | AC – ADMINISTRAÇÃO CENTRAL | [5 empty] | 3% | 4% | 5.5%
2 | SG – SEGUROS + GARANTIA | [5 empty] | 0.8% | 0.8% | 1%
3 | R – RISCOS | [5 empty] | 0.97% | 1.27% | 1.27%
4 | DF – DESPESAS FINANCEIRAS | [5 empty] | 0.59% | 1.23% | 1.39%
5 | L – LUCRO BRUTO | [5 empty] | 6.16% | 7.4% | 8.96%
6 | I – IMPOSTOS |  |  |  | FÓRMULA DO BDI DE ACORDO COM ACÓRDÃO 2.369/2011-TCU- PLENÁRIO
6.1 | PIS
6.2 | COFINS
6.3 | ISS (CONFORME LEGISLAÇÃO MUNICIPAL)
6.4 | CONTRIB. PREVIDÊNCIA SOBRE RECEITA BRUTA – CPRB
TOTAL DO BDI (R$)
PREÇO DE VENDA (R$) |  |  |  |  | ONDE:
BDI (%) |  |  |  |  | AC : TAXA DE ADMINISTRAÇÃO CENTRAL
S: TAXA DE SEGURO
PROFISSIONAL LEGALMENTE HABILITADO |  |  |  |  | G: TAXA DE GARANTIAS
NOME |  |  |  |  | R: TAXA DE RISCOS
CREA |  |  |  |  | DF: TAXA DE DESPESAS
ASSINATURA |  |  |  |  | L: TAXA DE LUCRO
I: TAXA DE INCIDÊNCIA DE IMPOSTOS (PIS, COFINS, ISS, CPRB)

## CRONOGRAMA
| OBRA: | REFORMA_REITORIA
| LOCAL: | REITORIA. Av. Getulio Vargas, 850
| DATA: | 2019-09-26
CRONOGRAMA FÍSCO- FINANCEIRO
[5 empty] | MÊS 1 | [7 empty] | MÊS 2 | [7 empty] | MÊS 3 | [7 empty] | MÊS 4 | [7 empty] | %_ acumul. | R$_acum.
[5 empty] | M1_SEMANA 1 |  | M1_SEMANA 2 |  | M1_SEMANA 3 |  | M1_SEMANA 4 |  | M2_SEMANA 5 |  | M2_SEMANA 6 |  | M2_SEMANA 7 |  | M2_SEMANA 8 |  | SEMANA 9 |  | SEMANA 10 |  | SEMANA 11 |  | SEMANA12 |  | SEMANA 13 |  | SEMANA 14 |  | SEMANA 15 |  | SEMANA16
|  | SERVIÇOS | Valores | % | % | R$ | % | R$ | % | R$ | % | R$ | % | R$ | % | R$ | % | R$ | % | R$ | % | R$ | % | R$ | % | R$ | % | R$ | % | R$ | % | R$ | % | R$ | % | R$
100% | 1 | WC: PROGRAD _1,60X2,40 M [TERREO] | 4463.8246 | #VALUE! | 100% | 4463.8246
100% | 2 | WC: PRORH _1,60X2,40 M [SUPERIOR] | 4420.5621 | #VALUE! | 100% | 4420.5621
100% | 3 | WC: FEM _TERREO | 17622.8375 | #VALUE! |  |  | 50% | 8811.4188 | 50% | 8811.4188
100% | 4 | WC: MASC _TERREO | 17633.105 | #VALUE! |  |  | 50% | 8816.5525 | 50% | 8816.5525
100% | 5 | WC: MASC _SUPERIOR | 9938.6953 | #VALUE! | [6 empty] | 50% | 4969.3476 | 50% | 4969.3476 | 0%
100% | 6 | WC _FEM_SUPERIOR | 3688.119 | #VALUE! | [6 empty] | 50% | 1844.0595 | 50% | 1844.0595
100% | 7 | COPA | 8051.6187 | #VALUE! | [6 empty] | 25% | 2012.9047 | 25% | 2012.9047 | 25% | 2012.9047 | 25% | 2012.9047
100% | 8 | ELEVADOR | 61052.2375 | #VALUE! | [20 empty] | 25% | 15263.0594 | 25% | 15263.0594 | 25% | 15263.0594 | 25% | 15263.0594
100% | 9 | WC_GABINETE _ LAVANDERIA | 40851.3175 | #VALUE! | [10 empty] | 50% | 20425.6587 | 40% | 16340.527 | 10% | 4085.1318
100% | 10 | RAMPA: VEÍCULOS | 23636.5875 | #VALUE! | [14 empty] | 30% | 7090.9762 | 40% | 9454.635 | 20% | 4727.3175 | 10% | 2363.6588
100% | 11 | RAMPA: PEDESTRE_CASA DA CULTURA | 15191.0494 | #VALUE! | [12 empty] | 50% | 7595.5247 | 50% | 7595.5247
100% | 12 | COBERTURA: PASSARELA_VEÍCULOS | 18667.9875 | #VALUE! | [26 empty] | 40% | 7467.195 | 40% | 7467.195 | 20% | 3733.5975
100% | 13 | COBERTURA: PASSARELA_PEDESTRES | 28315.575 | #VALUE! | [26 empty] | 40% | 11326.23 | 40% | 11326.23 | 20% | 5663.115
100% | 14 | ESCADA INTERNA - REITORIA | 4619.1018 | #VALUE! | 50% | 2309.5509 | 50% | 2309.5509
100% | 15 | REMOÇÃO: REVESTIMENTO DE LAMBRIL | 516.25 | #VALUE! | 100% | 516.25
100% | 16 | DIVISÓRIA DRY-WALL | 10223.9953 | #VALUE! | [6 empty] | 100% | 10223.9953
100% | 17 | PAVIMENTO SUPERIOR | 4882.673 | #VALUE! |  |  | 50% | 2441.3365 | 50% | 2441.3365
100% | 18 | PAVIMENTO TÉRREO | 22123.5 | #VALUE! |  |  |  |  | 20% | 4424.7 | 40% | 8849.4 | 40% | 8849.4
100% | 19 | PINTURA INTERNA - REITORIA | 48257.4475 | #VALUE! | 25% | 12064.3619 | 25% | 12064.3619 | 25% | 12064.3619 | 25% | 12064.3619 |  | 0
100% | 20 | PINTURA EXTERNA- REITORIA | 28877.9794 | #VALUE! | [28 empty] | 50% | 14438.9897 | 50% | 14438.9897
100% | 21 | MURO DA QUADRA | 23389.463 | #VALUE! | [16 empty] | 15% | 3508.4194 | 60% | 14033.6778 | 10% | 2338.9463 | 15% | 3508.4194
100% | 22 | CONTAINER | #VALUE! | #VALUE! | [18 empty] | 25% | #VALUE! | 25% | #VALUE! | 25% | #VALUE! | 25% | #VALUE!
100% | 23 | FACHADA CASA E GALPÃO | #REF! | #REF! | [14 empty] | 40% | #REF! | 40% | #REF! | 20% | #REF!
100% | 24 | CASA DER ESQUINA | 12121.8315 | #VALUE! | [18 empty] | 50% | 6060.9158 | 50% | 6060.9158
100% | 25 | MOBILIÁRIO | 11027.0055 | #VALUE! | [30 empty] | 100% | 11027.0055
100% | 26 | FINALIZAÇÕES | 735.75 | #VALUE! | [28 empty] | 50% | 367.875 | 50% | 367.875
|  |  | #VALUE! | #VALUE! | [11 empty] | #VALUE!
|  | R$ parcial |  |  |  | 23774.5495 |  | 34443.2205 |  | 36558.3696 |  | 39964.069 |  | 17675.7118 |  | #VALUE! |  | 25948.9564 |  | #REF! |  | #REF! |  | #VALUE! |  | #VALUE! |  | #VALUE! |  | #VALUE! |  | 34056.4844 |  | 33600.2897 |  | 35230.5827
|  | %_parcial |  |  |  | #VALUE! |  | #VALUE! |  | #VALUE! |  | #VALUE! |  | #VALUE! |  | #VALUE! |  | #VALUE! |  | #REF! |  | #REF! |  | #VALUE! |  | #VALUE! |  | #VALUE! |  | #VALUE! |  | #VALUE! |  | #VALUE! |  | #VALUE!
|  | R$_ acumulado |  |  |  | 23774.5495 |  | 58217.77 |  | 94776.1397 |  | 134740.2087 |  | 152415.9205 |  | #VALUE! |  | #VALUE! |  | #REF! |  | #REF! |  | #VALUE! |  | #VALUE! |  | #VALUE! |  | #VALUE! |  | #VALUE! |  | #VALUE! |  | #VALUE!
|  | %_acumulado |  |  |  | #VALUE! |  | #VALUE! |  | #VALUE! |  | #VALUE! |  | #VALUE! |  | #VALUE! |  | #VALUE! |  | #REF! |  | #REF! |  | #VALUE! |  | #VALUE! |  | #VALUE! |  | #VALUE! |  | #VALUE! |  | #VALUE! |  | #VALUE!