## RESUMO
UNIVERSIDADE ESTADUAL DO NORTE DO PARANÁ
CNPJ: 08.885.100/0001-54
OBRA : QUADRA POLIESPORTIVA DESCOBERTA DO CCS
Local: Centro de Ciências da Saúde
Data do orçamento: AGO DE 2023
SINAPI_Custo_Ref_Composicoes_Analitico_PR_202307_Desonerado
RESP. TÉCNICO: AMANDA ALVES DA SILVA - ARQUITETA E URBANISTA CAU A145138-3
QUADRO RESUMO
DESPESAS | VALOR TOTAL
ORÇAMENTO DA OBRA | 312832.8513
EQUIPAMENTOS - PISO MODULAR FLUTUANTE PARA ÁREA EXTERNA | 173066.6667
EQUIPAMENTOS - TRANSFORMADOR - TROCADOR DE CALOR DA PISCINA | #REF!
VALOR TOTAL DO PROJETO | 485899.518

## ORÇAMENTO - OBRA
UNIVERSIDADE ESTADUAL DO NORTE DO PARANÁ
|  |  | CNPJ: 08.885.100/0001-54 | [7 empty] | BDI | 26.02%
|  |  | OBRA : QUADRA POLIESPORTIVA DESCOBERTA DO CCS | [7 empty] | BDI RED | 16.35%
|  |  | Local: Centro de Ciências da Saúde | [7 empty] | Total S/BDI | 385573.336
|  |  | Data do orçamento: AGO DE 2023 | [7 empty] | Total c/BDI | 485899.518 | 485899.518 | 284536.3893
SINAPI_Custo_Ref_Composicoes_Analitico_PR_202307_Desonerado
RESP. TÉCNICO: AMANDA ALVES DA SILVA - ARQUITETA E URBANISTA CAU A145138-3
ITEM | RESUMO | CÓDIGO | DESCRIÇÃO DOS SERVIÇOS | UN | QTD | UNITÁRIO (SEM BDI) |  |  | TOTAL (Valores sem BDI) |  |  | VALOR TOTAL C/ BDI
[6 empty] | MATERIAL + EQ | MÃO DE OBRA | TOTAL | MATERIAL | MÃO DE OBRA | TOTAL
1 | QUADRA DESCOBERTA | [7 empty] | 176550.0192 | 49236.6729 | 225786.692 | 284536.3893
1.1 | DEMOLIÇÕES E RETIRADAS | [7 empty] | 1321.128 | 5693.736 | 7014.864 | 8840.1316 | 8840.1316 | 8840.1316
1.1.1 | REMOÇÃO DE ALAMBRADO | 00227/ORSE | REMOÇÃO DE ESTRUTURA METÁLICA CHUMBADA EM CONCRETO (ALAMBRADO, GUARDA-CORPO) | m² | 141.6 | 9.33 | 40.21 | 49.54 | 1321.128 | 5693.736 | 7014.864 | 8840.1316
1.2 | REPARO NO PISO - EROSÃO | [7 empty] | 2873.522 | 1056.944 | 3930.466 | 4953.1733 | 4953.1733 | 4953.1733
1.2.1 | LIMPEZA VEGETAL | 00003/ ORSE | Limpeza manual de terreno com vegetação rasteira, incluindo roçagem e queima | m² | 25 | 0.79 | 3.35 | 4.14 | 19.75 | 83.75 | 103.5 | 130.4307
1.2.2 | QUEBRA DE CALÇADAS ADJACENTES - FAIXA 50 CM - 4M² | 97628 | DEMOLIÇÃO DE LAJES, DE FORMA MANUAL, SEM REAPROVEITAMENTO. AF_12/2017 | m³ | 0.4 | 97.17 | 196.24 | 293.41 | 38.868 | 78.496 | 117.364 | 147.9021
1.2.3 | TUBO PVC 150 A 200 MM | 89580 | TUBO PVC, SÉRIE R, ÁGUA PLUVIAL, DN 150 MM, FORNECIDO E INSTALADO EM CONDUTORES VERTICAIS DE ÁGUAS PLUVIAIS. AF_06/2022 | m | 6 | 69.21 | 4.88 | 74.09 | 415.26 | 29.28 | 444.54 | 560.2093
1.2.4 | CONEXÕES | 95693 | LUVA SIMPLES, PVC, SÉRIE NORMAL, ESGOTO PREDIAL, DN 150 MM, JUNTA ELÁSTICA | un | 2 | 46.01 | 8.98 | 54.99 | 92.02 | 17.96 | 109.98 | 138.5968
1.2.5 | CONEXÕES | 95695/ ADAPTADO | CURVA 90 GRAUS, PVC, SERIE R, ÁGUA PLUVIAL, DN 150 MM, JUNTA ELÁSTICA, FORNECIDO E INSTALADO EM CONDUTORES VERTICAIS DE ÁGUAS PLUVIAIS. AF_06/2022 | un | 1 | 52.75 | 10.21 | 62.96 | 52.75 | 10.21 | 62.96 | 79.3422
1.2.6 | TUBO 75 MM | 89576 | TUBO PVC, SÉRIE R, ÁGUA PLUVIAL, DN 75 MM, FORNECIDO E INSTALADO EM CONDUTORES VERTICAIS DE ÁGUAS PLUVIAIS. AF_06/2022 | m | 12 | 27.08 | 1.78 | 28.86 | 324.96 | 21.36 | 346.32 | 436.4325
1.2.7 | CONEXÕES | 89524 | JOELHO 45 GRAUS, PVC, SERIE R, ÁGUA PLUVIAL, DN 75 MM, JUNTA ELÁSTICA, FORNECIDO E INSTALADO EM RAMAL DE ENCAMINHAMENTO. AF_06/2022 | un | 4 | 27.57 | 3.49 | 31.06 | 110.28 | 13.96 | 124.24 | 156.5672
1.2.8 | CAIXA HIDRÁULICA 1,0X1,0X1,0 | 99257 | CAIXA ENTERRADA HIDRÁULICA RETANGULAR EM ALVENARIA COM TIJOLOS CERÂMICOS MACIÇOS, DIMENSÕES INTERNAS: 1X1X0,6 M PARA REDE DE DRENAGEM. AF_12/2020 | un | 1 | 558.69 | 354.48 | 913.17 | 558.69 | 354.48 | 913.17 | 1150.7768
1.2.9 | REATERRO E COMPACTAÇÃO | 94319 | ATERRO MANUAL DE VALAS COM SOLO ARGILO-ARENOSO E COMPACTAÇÃO MECANIZADA. AF_05/2016 | m³ | 10 | 61.7 | 22.03 | 83.73 | 617 | 220.3 | 837.3 | 1055.1655
1.2.10 | PISO DE CONCRETO (CALÇADAS) 20 M² COM ESPESSURA 6 CM | 94990 | EXECUÇÃO DE PASSEIO (CALÇADA) OU PISO DE CONCRETO COM CONCRETO MOLDADO IN LOCO, FEITO EM OBRA, ACABAMENTO CONVENCIONAL, NÃO ARMADO. AF_08/2022 | m³ | 1.2 | 536.62 | 189.29 | 725.91 | 643.944 | 227.148 | 871.092 | 1097.7501
1.3 | FECHAMENTO DA QUADRA | [7 empty] | 163518.5107 | 40917.8289 | 204436.3395 | 257630.6751 | 257630.6751 | 257630.6751
1.3.1 | ALAMBRADO - MALHA + TUBOS | 102362 | ALAMBRADO PARA QUADRA POLIESPORTIVA, ESTRUTURADO POR TUBOS DE ACO GALVANIZADO, (MONTANTES COM DIAMETRO 2", TRAVESSAS E ESCORAS COM DIÂMETRO 1 ¼), COM TELA DE ARAME GALVANIZADO, FIO 14 BWG E MALHA QUADRADA 5X5CM (EXCETO MURETA). AF_03/2021 | m² | 720 | 132.4 | 35.83 | 168.23 | 95328 | 25797.6 | 121125.6 | 152642.4811
1.3.2 | FUNDAÇÃO DOS MONTANTES | COMP.02 | FUNDAÇÃO PARA ALAMBRADO, INCLUSO ESCAVAÇÃO E CONCRETO FCK=15MPA | m | 198 | 25.2187 | 22.5376 | 47.7562 | 4993.2967 | 4462.4389 | 9455.7355 | 11916.1179
1.3.3 | TUBO EXTRA - CHUBAMENTO NO PISO | 7696 | TUBO ACO GALVANIZADO COM COSTURA, CLASSE MEDIA, DN 2", E = *3,65* MM, PESO *5,10* KG/M (NBR 5580) | m | 198 | 73.95 | 0 | 73.95 | 14642.1 | 0 | 14642.1 | 18451.9744
1.3.4 | TRAVAMENTO DO ALAMBRADO | 7698 | TUBO ACO GALVANIZADO COM COSTURA, CLASSE MEDIA, DN 1.1/4", E = *3,25* MM, PESO *3,14* KG/M (NBR 5580) | m | 424 | 44.14 | 0 | 44.14 | 18715.36 | 0 | 18715.36 | 23585.0967
1.3.5 | TRAVAMENTO DO ALAMBRADO - TETO | 7698 | TUBO ACO GALVANIZADO COM COSTURA, CLASSE MEDIA, DN 1.1/4", E = *3,25* MM, PESO *3,14* KG/M (NBR 5580) | m | 120 | 44.14 | 0 | 44.14 | 5296.8 | 0 | 5296.8 | 6675.0274
1.3.6 | TELA - FECHAMENTO SUPERIOR | COMP. 01 | FECHAMENTO SUPERIOR COM TELA DE NYLON, FIO 30-36 (3,6mm), MALHA 10X10CM | m² | 800 | 26.8615 | 12.0244 | 38.8859 | 21489.2 | 9619.52 | 31108.72 | 39203.2089
1.3.7 | PORTÃO DE ACESSO - 2UN (1,8X2,1m) | 10891/ORSE | PORTÃO DE ABRIR, 2 FOLHAS, COM QUADRO EM TUBO GALVANIZADO 2", COM BARRA QUADRADA DE 3/4" NA VERTICAL E ESTICADOR REDONDO DE 3/4", INCLUSIVE FECHADURA E DOBRADIÇAS | m² | 7.95 | 384.12 | 130.6 | 514.72 | 3053.754 | 1038.27 | 4092.024 | 5156.7686
1.4 | PINTURA | [7 empty] | 445.4445 | 286.98 | 732.4245 | 923.0014 | 923.0014 | 923.0014
1.4.1 | ESCADA - LIMPEZA | 99814 | LIMPEZA DE SUPERFÍCIE COM JATO DE ALTA PRESSÃO. AF_04/2019 | m² | 23.25 | 0.68 | 1.36 | 2.04 | 15.81 | 31.62 | 47.43 | 59.7713
1.4.2 | ESCADA - FUNDO | 88485 | FUNDO SELADOR ACRÍLICO, APLICAÇÃO MANUAL EM PAREDE, UMA DEMÃO. AF_04/2023 | m² | 23.25 | 2.46 | 1.74 | 4.2 | 57.195 | 40.455 | 97.65 | 123.0585
1.4.3 | ESCADA - PINTURA | 102491 | PINTURA DE PISO COM TINTA ACRÍLICA, APLICAÇÃO MANUAL, 2 DEMÃOS, INCLUSO FUNDO PREPARADOR. AF_05/2021 | m² | 23.25 | 12.99 | 7.54 | 20.53 | 302.0175 | 175.305 | 477.3225 | 601.5218
1.4.4 | MURETA - FUNDO | 88485 | FUNDO SELADOR ACRÍLICO, APLICAÇÃO MANUAL EM PAREDE, UMA DEMÃO. AF_04/2023 | m² | 6.6 | 2.46 | 1.74 | 4.2 | 16.236 | 11.484 | 27.72 | 34.9327
1.4.5 | MURETA - PINTURA | 88489 | PINTURA LÁTEX ACRÍLICA PREMIUM, APLICAÇÃO MANUAL EM PAREDES, DUAS DEMÃOS. AF_04/2023 | m² | 6.6 | 8.21 | 4.26 | 12.47 | 54.186 | 28.116 | 82.302 | 103.717
1.5 | ÁGUAS PLUVIAIS | [7 empty] | 480.736 | 28.544 | 509.28 | 641.7947 | 641.7947 | 641.7947
1.5.1 | CAPTAÇÃO DE ÁGUAS PLUVIAIS - GRELHA | 103002 | GRELHA DE FERRO FUNDIDO SIMPLES COM REQUADRO, 200 X 1000 MM, ASSENTADA COM ARGAMASSA 1 : 3 CIMENTO: AREIA - FORNECIMENTO E INSTALAÇÃO. AF_08/2021 | m² | 1.6 | 300.46 | 17.84 | 318.3 | 480.736 | 28.544 | 509.28 | 641.7947
1.6 | ACESSÓRIOS ESPORTIVOS | [7 empty] | 7155.83 | 0 | 7155.83 | 9017.777 | 9017.777 | 9017.777
1.6.1 | CONJUNTO PARA FUTSAL | 25398 | CONJUNTO PARA FUTSAL COM TRAVES OFICIAIS DE 3,00 X 2,00 M EM TUBO DE ACO GALVANIZADO 3" COM REQUADRO EM TUBO DE 1", PINTURA EM PRIMER COM TINTA ESMALTE SINTETICO E REDES DE POLIETILENO FIO 4 MM | PAR | 1 | 4452.67 | 0 | 4452.67 | 4452.67 | 0 | 4452.67 | 5611.2547
1.6.2 | CONJUNTO PARA QUADRA DE VOLEI | 25399 | CONJUNTO PARA QUADRA DE VOLEI COM POSTES EM TUBO DE ACO GALVANIZADO 3", H = *255* CM, PINTURA EM TINTA ESMALTE SINTETICO, REDE DE NYLON COM 2 MM, MALHA 10 X 10 CM E ANTENAS OFICIAIS EM FIBRA DE VIDRO | PAR | 1 | 2703.16 | 0 | 2703.16 | 2703.16 | 0 | 2703.16 | 3406.5222
1.7 | EQUIPAMENTO - PISO DA QUADRA | [7 empty] | 173066.72 | 0 | 173066.72 | 201363.1287 | 201363.1287
1.7.1 | PISO MODULAR OUTDOOR | COTAÇÃO | PISO MODULAR PARA ÁREA EXTERNA, FABRICADO EM PEÇAS INDIVIDUAIS COM SISTEMA DE ENCAIXE LATERAL, COM AMORTECEDORES, SUPERFÍCIE ANTI REFLEXO. INCLUSO PINTURA DEMARCATÓRIA DE ESPORTES. FORNECIMENTO E INSTALAÇÃO. | m² | 800 | 216.3334 | 0 | 216.3334 | 173066.72 | 0 | 173066.72 | 201363.1287
1.8 | FINALIZAÇÕES | [7 empty] | 754.848 | 1252.64 | 2007.488 | 2529.8364 | 2529.8364 | 2529.8364
1.8.1 | LIMPEZA DA OBRA | 02450/ ORSE | LIMPEZA GERAL | m² | 800 | 0.94 | 1.34 | 2.28 | 752 | 1072 | 1824 | 2298.6048
1.8.2 | DESCARTE DE ENTULHO | 100981 | CARGA, MANOBRA E DESCARGA DE ENTULHO EM CAMINHÃO BASCULANTE 6 M³ - CARGA COM ESCAVADEIRA HIDRÁULICA (CAÇAMBA DE 0,80 M³ / 111 HP) E DESCARGA LIVRE (UNIDADE: M3). AF_07/2020 | m³ | 0.4 | 7.12 | 1.6 | 8.72 | 2.848 | 0.64 | 3.488 | 4.3956
1.8.3 | DESCARTE DE ENTULHO | 10039/ ORSE | DESCARTE DE RESÍDUOS DA CONSTRUÇÃO CIVIL EM ÁREA LICENCIADA | t | 6 | 0 | 30 | 30 | 0 | 180 | 180 | 226.836

## COMPOSIÇÕES
UNIVERSIDADE ESTADUAL DO NORTE DO PARANÁ
CNPJ: 08.885.100/0001-54
OBRA : QUADRA POLIESPORTIVA DESCOBERTA DO CCS
Local: Centro de Ciências da Saúde
Data do orçamento: AGO DE 2023
SINAPI_Custo_Ref_Composicoes_Analitico_PR_202307_Desonerado
RESP. TÉCNICO: AMANDA ALVES DA SILVA - ARQUITETA E URBANISTA CAU A145138-3
COMPOSIÇÕES UENP
COMP.01 | FECHAMENTO SUPERIOR COM TELA DE NYLON, FIO 30-36 (3,6mm), MALHA 10X10CM | m²
CÓDIGO | ITEM | UN | QNT. | MAT. + EQUIP. | MÃO DE OBRA | VALOR UNITÁRIO |  |  | VALOR TOTAL
02758/ORSE | TELA DE NYLON, FIO 30-36 (3,6mm), MALHA 10X10CM | m² | 1 | 15.55 | 0 | 15.55 | 15.55 | 0 | 15.55
43130 | ARAME GALVANIZADO 12 BWG, D = 2,76 MM (0,048 KG/M) OU 14 BWG, D = 2,11 MM (0,026 KG/M) | kg | 0.05 | 26.23 | 0 | 26.23 | 1.3115 | 0 | 1.3115
10527 | LOCACAO DE ANDAIME METALICO TUBULAR DE ENCAIXE, TIPO DE TORRE, CADA PAINEL COM LARGURA DE 1 ATE 1,5 M E ALTURA DE *1,00* M, INCLUINDO DIAGONAL, BARRAS DE LIGACAO, SAPATAS OU RODIZIOS E DEMAIS ITENS NECESSARIOS A MONTAGEM (NAO INCLUI INSTALACAO) | m X mês | 0.5 | 20 | 0 | 20 | 10 | 0 | 10
88309 | PEDREIRO COM ENCARGOS COMPLEMENTARES | H | 0.28 | 0 | 29.15 | 29.15 | 0 | 8.162 | 8.162
88316 | SERVENTE COM ENCARGOS COMPLEMENTARES | H | 0.17 | 0 | 22.72 | 22.72 | 0 | 3.8624 | 3.8624
[6 empty] | Total | 26.8615 | 12.0244 | 38.8859
COMP.02 | FUNDAÇÃO PARA ALAMBRADO, INCLUSO ESCAVAÇÃO E CONCRETO FCK=15MPA | M
CÓDIGO | ITEM | UN | QNT. | MAT. + EQUIP. | MÃO DE OBRA | VALOR UNITÁRIO |  |  | VALOR TOTAL
88309 | PEDREIRO COM ENCARGOS COMPLEMENTARES | H | 0.486 | 7.87 | 21.28 | 29.15 | 3.8248 | 10.3421 | 14.1669
88316 | SERVENTE COM ENCARGOS COMPLEMENTARES | H | 0.665 | 7.7 | 15.02 | 22.72 | 5.1205 | 9.9883 | 15.1088
94970 | CONCRETO FCK = 20MPA, TRAÇO 1:2,7:3 (EM MASSA SECA DE CIMENTO/ AREIA MÉDIA/ BRITA 1) - PREPARO MECÂNICO COM BETONEIRA 600 L. AF_05/2021 | M3 | 0.043 | 378.45 | 51.33 | 429.78 | 16.2734 | 2.2072 | 18.4805
[6 empty] | Total | 25.2187 | 22.5376 | 47.7562

## COT.EQUIPAMENTO
UNIVERSIDADE ESTADUAL DO NORTE DO PARANÁ
CNPJ: 08.885.100/0001-54
OBRA : QUADRA POLIESPORTIVA DESCOBERTA DO CCS
Local: Centro de Ciências da Saúde
Data do orçamento: AGO DE 2023
RESP. TÉCNICO: AMANDA ALVES DA SILVA - ARQUITETA E URBANISTA CAU A145138-3
COTAÇÕES DE EQUIPAMENTOS
COTAÇÃO.01 | PISO MODULAR FLUTUANTE PARA ÁREA EXTERNA
DESCRIÇÃO | Pisos modulares fabricados em peças individuais com sistema de encaixe lateral, com amortecedores, superfície antirreflexo.
| NOME | CNPJ | CONTATO | VALOR UNITÁRIO | VALOR MÉDIO
EMPRESA 01 | MWA ENGENHARIA ESPORTIVA LTDA. (Flexquadra) | 40.448.974/0001-57 | (11) 95481-7788 - Fabio Gilho | 127200 | 173066.6667 | Regularização da base com concreto 3cm + aditivo | Piso modular
EMPRESA 02 | ALTIPISOS | 13.627.549/0001-52 | (48) 99807-0576 - Karoline | 272000 |  | 92000 | 272000 | 364000
EMPRESA 03 | Elasta Pisos | 12.109.193/0001-00 | (11) 98372-2688 - Franca Tardi | 120000
EMPRESA 04 | New Quadras | Não recebemos o orçamento | (54) 99280-1000 - Eduardo | Não recebemos o orçamento

## CRONOGRAMA - OBRA
UNIVERSIDADE ESTADUAL DO NORTE DO PARANÁ
CNPJ: 08.885.100/0001-54
OBRA : QUADRA POLIESPORTIVA DESCOBERTA DO CCS
Local: Centro de Ciências da Saúde
Data do orçamento: AGO DE 2023
SINAPI_Custo_Ref_Composicoes_Analitico_PR_202307_Desonerado
RESP. TÉCNICO: AMANDA ALVES DA SILVA - ARQUITETA E URBANISTA CAU A145138-3
CRONOGRAMA FÍSICO- FINANCEIRO
| SERVIÇO/LOCAL |  |  | MÊS 1 |  | MÊS 2 |  | MÊS 3
|  | Valores | % | % | R$ | % | R$ | % | R$
1.1 | DEMOLIÇÕES E RETIRADAS | 8840.1316 | 1.829% | 100% | 8840.1316 | 0% | 0 | 0% | 0 | 100%
1.2 | REPARO NO PISO - EROSÃO | 4953.1733 | 1.025% | 50% | 2476.5866 | 50% | 2476.5866 | 0% | 0 | 100%
1.3 | FECHAMENTO DA QUADRA | 257630.6751 | 53.3% | 40% | 103052.27 | 30% | 77289.2025 | 30% | 77289.2025 | 100%
1.4 | PINTURA | 923.0014 | 0.191% | 20% | 184.6003 | 40% | 369.2005 | 40% | 369.2005 | 100%
1.5 | ÁGUAS PLUVIAIS | 641.7947 | 0.1328% | 0% | 0 | 0% | 0 | 100% | 641.7947 | 100%
1.6 | ACESSÓRIOS ESPORTIVOS | 9017.777 | 1.866% | 0% | 0 | 0% | 0 | 100% | 9017.777 | 100%
1.7 | EQUIPAMENTO - PISO DA QUADRA | 201363.1287 | 41.66% | 20% | 40272.6257 | 45% | 90613.4079 | 35% | 70477.0951 | 100%
1.8 | FINALIZAÇÕES | 2529.8364 | 0.5234% | 0% | 0 | 0% | 0 | 100% | 2529.8364 | 100%
| TOTAL | 483369.6816 | 100%
|  |  | R$ parcial (valor período) | 154826.2143 |  | 170748.3976 |  | 160324.9061
|  |  | %_parcial (período) | 32.03% |  | 35.32% |  | 33.17%
|  |  | R$_ acumulado | 154826.2143 |  | 325574.6119 |  | 485899.518
|  |  | %_acumulado | 32.03% |  | 67.36% |  | 100.5%

## BDI
UNIVERSIDADE ESTADUAL DO NORTE DO PARANÁ
CNPJ: 08.885.100/0001-54
OBRA : QUADRA POLIESPORTIVA DESCOBERTA DO CCS
Local: Centro de Ciências da Saúde
Data do orçamento: AGO DE 2023
SINAPI_Custo_Ref_Composicoes_Analitico_PR_202307_Desonerado
RESP. TÉCNICO: AMANDA ALVES DA SILVA - ARQUITETA E URBANISTA CAU A145138-3
COMPOSIÇÃO DO BDI
CUSTO TOTAL DO SERVIÇO (R$)
ITEM | DISCRIMINAÇÃO |  |  | VALOR | TAXA (%) | OBSERVAÇÃO | SITUAÇÃO DO INTERVALO ADMISSÍVEL | PARCELAS DO BDI (%)
[8 empty] | 1 QUARTIL | MÉDIO | 3 QUARTIL
1 | AC – ADMINISTRAÇÃO CENTRAL |  |  |  | 3% |  | OK | 3% | 4% | 5.5%
2 | SG – SEGUROS + GARANTIA |  |  |  | 0.8% |  | OK | 0.8% | 0.8% | 1%
3 | R – RISCOS |  |  |  | 0.97% |  | OK | 0.97% | 1.27% | 1.27%
4 | DF – DESPESAS FINANCEIRAS |  |  |  | 0.59% |  | OK | 0.59% | 1.23% | 1.39%
5 | L – LUCRO BRUTO |  |  |  | 6.245% |  | OK | 6.16% | 7.4% | 8.96%
6 | I – IMPOSTOS |  |  |  | 11.15% | FÓRMULA DO BDI DE ACORDO COM ACÓRDÃO 2.369/2011-TCU- PLENÁRIO
2020-01-06 | PIS |  |  |  | 0.65%
2020-02-06 | COFINS |  |  |  | 3%
2020-03-06 | ISS (CONFORME LEGISLAÇÃO MUNICIPAL) |  |  |  | 3%
2020-04-06 | CONTRIB. PREVIDÊNCIA SOBRE RECEITA BRUTA – CPRB |  |  |  | 4.5%
TOTAL DO BDI (R$)
PREÇO DE VENDA (R$) | [5 empty] | ONDE:
BDI (%) |  |  |  |  | 26.02% | AC : TAXA DE ADMINISTRAÇÃO CENTRAL
S: TAXA DE SEGURO
G: TAXA DE GARANTIAS
R: TAXA DE RISCOS
DF: TAXA DE DESPESAS
L: TAXA DE LUCRO
I: TAXA DE INCIDÊNCIA DE IMPOSTOS (PIS, COFINS, ISS, CPRB)
COMPOSIÇÃO DO BDI REDUZIDO
CUSTO TOTAL DO SERVIÇO (R$)
ITEM | DISCRIMINAÇÃO |  |  | VALOR | TAXA (%) | OBSERVAÇÃO | SITUAÇÃO DO INTERVALO ADMISSÍVEL | PARCELAS DO BDI (%)
[8 empty] | 1 QUARTIL | MÉDIO | 3 QUARTIL
1 | AC – ADMINISTRAÇÃO CENTRAL |  |  |  | 1.5% |  | OK | 1.5% | 3.45% | 4.49%
2 | SG – SEGUROS + GARANTIA |  |  |  | 0.3% |  | OK | 0.3% | 0.48% | 0.82%
3 | R – RISCOS |  |  |  | 0.56% |  | OK | 0.56% | 0.85% | 0.89%
4 | DF – DESPESAS FINANCEIRAS |  |  |  | 0.85% |  | OK | 0.85% | 0.85% | 1.11%
5 | L – LUCRO BRUTO |  |  |  | 3.52% |  | OK | 3.5% | 5.11% | 6.22%
6 | I – IMPOSTOS |  |  |  | 8.15% | FÓRMULA DO BDI DE ACORDO COM ACÓRDÃO 2.369/2011-TCU- PLENÁRIO
2020-01-06 | PIS |  |  |  | 0.65%
2020-02-06 | COFINS |  |  |  | 3%
2020-03-06 | ISS (CONFORME LEGISLAÇÃO MUNICIPAL) |  |  |  | 0%
2020-04-06 | CONTRIB. PREVIDÊNCIA SOBRE RECEITA BRUTA – CPRB |  |  |  | 4.5%
TOTAL DO BDI (R$)
PREÇO DE VENDA (R$) | [5 empty] | ONDE:
BDI (%) |  |  |  |  | 16.35% | AC : TAXA DE ADMINISTRAÇÃO CENTRAL
S: TAXA DE SEGURO
Parâmetros do Acórdão 2.622/2013 - Plenário | [5 empty] | G: TAXA DE GARANTIAS
Sem CPRB | 11.1% | 14.02% | 16.8% |  |  | R: TAXA DE RISCOS
Com CPRB | 16.34% | 19.39% | 22.3% |  |  | DF: TAXA DE DESPESAS
L: TAXA DE LUCRO
I: TAXA DE INCIDÊNCIA DE IMPOSTOS (PIS, COFINS, ISS, CPRB)
OBS: Para o BDI reduzido, considerou-se nulo o ISS e uma parcela reduzida para administração central e lucro para remunerar os custos inerentes às aquisições e armazenamento por parte da empresa contratada, por isso o valor da taxa de BDI é menor do que a que foi adotada para o restante do orçamento da obra.