## ORÇAMENTO - OBRA
UNIVERSIDADE ESTADUAL DO NORTE DO PARANÁ
|  |  | CNPJ: 08.885.100/0001-54 | [7 empty] | BDI | 26.02%
OBRA : QUADRA POLIESPORTIVA COBERTA DO CCS
|  |  | Local: Centro de Ciências da Saúde | [7 empty] | Total S/BDI | 256558.5377
|  |  | Data do orçamento: AGO DE 2023 | [7 empty] | Total c/BDI | 323315.0692 | 323315.0692 | 323315.0692
SINAPI_Custo_Ref_Composicoes_Analitico_PR_202307_Desonerado
RESP. TÉCNICO: AMANDA ALVES DA SILVA - ARQUITETA E URBANISTA CAU A145138-3
ITEM | RESUMO | CÓDIGO | DESCRIÇÃO DOS SERVIÇOS | UN | QTD | UNITÁRIO (SEM BDI) |  |  | TOTAL (Valores sem BDI) |  |  | VALOR TOTAL C/ BDI
[6 empty] | MATERIAL + EQ | MÃO DE OBRA | TOTAL | MATERIAL | MÃO DE OBRA | TOTAL
1 | QUADRA COBERTA | [7 empty] | 193029.3819 | 63529.1559 | 256558.5377 | 323315.0692
1.1 | DEMOLIÇÕES E RETIRADAS | [7 empty] | 1074.0075 | 3903.0575 | 4977.065 | 6272.0973 | 6272.0973 | 6272.0973
1.1.1 | DEMOLIÇÃO DE PISO DE CONCRETO | 97629 | DEMOLIÇÃO DE LAJES, DE FORMA MECANIZADA COM MARTELETE, SEM REAPROVEITAMENTO. AF_12/2017 | m³ | 2.5 | 45.11 | 90.08 | 135.19 | 112.775 | 225.2 | 337.975 | 425.9161
1.1.2 | DEMOLIÇÃO DE MURETA (ATRÁS DOS GOLS E ARQUIBANCADA) | 97624 | DEMOLIÇÃO DE ALVENARIA DE TIJOLO MACIÇO, DE FORMA MANUAL, SEM REAPROVEITAMENTO. AF_12/2017 | m³ | 5.5 | 36.94 | 74.69 | 111.63 | 203.17 | 410.795 | 613.965 | 773.7187
1.1.3 | REMOÇÃO DE ALAMBRADO | 00227/ORSE | REMOÇÃO DE ESTRUTURA METÁLICA CHUMBADA EM CONCRETO (ALAMBRADO, GUARDA-CORPO) | m² | 81.25 | 9.33 | 40.21 | 49.54 | 758.0625 | 3267.0625 | 4025.125 | 5072.4625
1.2 | FECHAMENTO DA QUADRA | [7 empty] | 139369.1491 | 33710.0384 | 173079.1875 | 218114.392 | 218114.392 | 218114.392
1.2.1 | ALAMBRADO - MALHA + TUBOS | 102362 | ALAMBRADO PARA QUADRA POLIESPORTIVA, ESTRUTURADO POR TUBOS DE ACO GALVANIZADO, (MONTANTES COM DIAMETRO 2", TRAVESSAS E ESCORAS COM DIÂMETRO 1 ¼), COM TELA DE ARAME GALVANIZADO, FIO 14 BWG E MALHA QUADRADA 5X5CM (EXCETO MURETA). AF_03/2021 | m² | 638 | 132.4 | 35.83 | 168.23 | 84471.2 | 22859.54 | 107330.74 | 135258.1985
1.2.2 | TUBO EXTRA - CHUBAMENTO NA MURETA DE CONCRETO | 7696 | TUBO ACO GALVANIZADO COM COSTURA, CLASSE MEDIA, DN 2", E = *3,65* MM, PESO *5,10* KG/M (NBR 5580) | m | 224.4 | 73.95 | 0 | 73.95 | 16594.38 | 0 | 16594.38 | 20912.2377
1.2.3 | FORMA - CHUBAMENTO NA MURETA DE CONCRETO | 96534 | FABRICAÇÃO, MONTAGEM E DESMONTAGEM DE FÔRMA PARA BLOCO DE COROAMENTO, EM MADEIRA SERRADA, E=25 MM, 4 UTILIZAÇÕES. AF_06/2017 | m² | 52 | 58.99 | 40.03 | 99.02 | 3067.48 | 2081.56 | 5149.04 | 6488.8202
1.2.4 | CONCRETO - CHUBAMENTO NA MURETA DE CONCRETO | 94969 | CONCRETO FCK = 15MPA, TRAÇO 1:3,4:3,5 (EM MASSA SECA DE CIMENTO/ AREIA MÉDIA/ BRITA 1) - PREPARO MECÂNICO COM BETONEIRA 600 L. AF_05/2021 | m³ | 5.5 | 347.98 | 51.41 | 399.39 | 1913.89 | 282.755 | 2196.645 | 2768.212
1.2.5 | TRAVAMENTO DO ALAMBRADO | 7698 | TUBO ACO GALVANIZADO COM COSTURA, CLASSE MEDIA, DN 1.1/4", E = *3,25* MM, PESO *3,14* KG/M (NBR 5580) | m | 308.8 | 44.14 | 0 | 44.14 | 13630.432 | 0 | 13630.432 | 17177.0704
1.2.6 | TELA - FECHAMENTO SUPERIOR | COMP. 01 | FECHAMENTO SUPERIOR COM TELA DE NYLON, FIO 30-36 (3,6mm), MALHA 10X10CM | m² | 619.4 | 26.8615 | 12.0244 | 38.8859 | 16638.0131 | 7447.9134 | 24085.9265 | 30353.0845
1.2.7 | PORTÃO DE ACESSO - 2UN (1,8X2,2m) | 10891/ORSE | PORTÃO DE ABRIR, 2 FOLHAS, COM QUADRO EM TUBO GALVANIZADO 2", COM BARRA QUADRADA DE 3/4" NA VERTICAL E ESTICADOR REDONDO DE 3/4", INCLUSIVE FECHADURA E DOBRADIÇAS | m² | 7.95 | 384.12 | 130.6 | 514.72 | 3053.754 | 1038.27 | 4092.024 | 5156.7686
1.3 | PISO DA QUADRA | [7 empty] | 2798.75 | 836.51 | 3635.26 | 4581.1547 | 4581.1547 | 4581.1547
1.3.1 | ATERRO | 94319 | ATERRO MANUAL DE VALAS COM SOLO ARGILO-ARENOSO E COMPACTAÇÃO MECANIZADA. AF_05/2016 | m³ | 12 | 61.7 | 22.03 | 83.73 | 740.4 | 264.36 | 1004.76 | 1266.1986
1.3.2 | COMPACTAÇÃO DA ÁREA | 97083 | COMPACTAÇÃO MECÂNICA DE SOLO PARA EXECUÇÃO DE RADIER, PISO DE CONCRETO OU LAJE SOBRE SOLO, COM COMPACTADOR DE SOLOS A PERCUSSÃO. AF_09/2021 | m² | 25 | 1.17 | 2.34 | 3.51 | 29.25 | 58.5 | 87.75 | 110.5825
1.3.3 | LASTRO DE BRITA | 100324 | LASTRO COM MATERIAL GRANULAR (PEDRA BRITADA N.1 E PEDRA BRITADA N.2), APLICADO EM PISOS OU LAJES SOBRE SOLO, ESPESSURA DE *10 CM*. AF_07/2019 | m³ | 2.5 | 85.44 | 27.06 | 112.5 | 213.6 | 67.65 | 281.25 | 354.4312
1.3.4 | PISO EM CONCRETO | 94994 | EXECUÇÃO DE PASSEIO (CALÇADA) OU PISO DE CONCRETO COM CONCRETO MOLDADO IN LOCO, FEITO EM OBRA, ACABAMENTO CONVENCIONAL, ESPESSURA 8 CM, ARMADO. AF_08/2022 | m² | 25 | 72.62 | 17.84 | 90.46 | 1815.5 | 446 | 2261.5 | 2849.9423
1.4 | ACESSÓRIOS ESPORTIVOS | [7 empty] | 10505.15 | 0 | 10505.15 | 13238.59 | 13238.59 | 13238.59
1.4.1 | CONJUNTO PARA FUTSAL | 25398 | CONJUNTO PARA FUTSAL COM TRAVES OFICIAIS DE 3,00 X 2,00 M EM TUBO DE ACO GALVANIZADO 3" COM REQUADRO EM TUBO DE 1", PINTURA EM PRIMER COM TINTA ESMALTE SINTETICO E REDES DE POLIETILENO FIO 4 MM | PAR | 1 | 4452.67 | 0 | 4452.67 | 4452.67 | 0 | 4452.67 | 5611.2547
1.4.2 | CONJUNTO PARA QUADRA DE VOLEI | 25399 | CONJUNTO PARA QUADRA DE VOLEI COM POSTES EM TUBO DE ACO GALVANIZADO 3", H = *255* CM, PINTURA EM TINTA ESMALTE SINTETICO, REDE DE NYLON COM 2 MM, MALHA 10 X 10 CM E ANTENAS OFICIAIS EM FIBRA DE VIDRO | PAR | 1 | 2703.16 | 0 | 2703.16 | 2703.16 | 0 | 2703.16 | 3406.5222
1.4.3 | CONJUNTO PARA BASQUETE | 10071/ORSE | TABELA PARA BASQUETE OFICIAL EM LAMINADO NAVAL, MEDINDO 1,80X1,20M, INCLUSIVE AROS FIXO METAL E REDES - PAR | PAR | 1 | 3349.32 | 0 | 3349.32 | 3349.32 | 0 | 3349.32 | 4220.8131
1.5 | PINTURA | [7 empty] | 38272.4413 | 23275.426 | 61547.8673 | 77562.6223 | 77562.6223 | 77562.6223
1.5.1 | MURETA - EMASSAMENTO | 88495 | EMASSAMENTO COM MASSA LÁTEX, APLICAÇÃO EM PAREDE, UMA DEMÃO, LIXAMENTO MANUAL. AF_04/2023 | m² | 52 | 6.66 | 6.42 | 13.08 | 346.32 | 333.84 | 680.16 | 857.1376
1.5.2 | MURETA - FUNDO | 88485 | FUNDO SELADOR ACRÍLICO, APLICAÇÃO MANUAL EM PAREDE, UMA DEMÃO. AF_04/2023 | m² | 230.95 | 2.46 | 1.74 | 4.2 | 568.137 | 401.853 | 969.99 | 1222.3814
1.5.3 | MURETA - PINTURA | 88489 | PINTURA LÁTEX ACRÍLICA PREMIUM, APLICAÇÃO MANUAL EM PAREDES, DUAS DEMÃOS. AF_04/2023 | m² | 230.95 | 8.21 | 4.26 | 12.47 | 1896.0995 | 983.847 | 2879.9465 | 3629.3086
1.5.4 | LIMPEZA DA ARQUIBANCADA E DOS ACESSOS | 99814 | LIMPEZA DE SUPERFÍCIE COM JATO DE ALTA PRESSÃO. AF_04/2019 | m² | 505 | 0.68 | 1.36 | 2.04 | 343.4 | 686.8 | 1030.2 | 1298.258
1.5.5 | ARQUIBANCADA - PINTURA | 102491 | PINTURA DE PISO COM TINTA ACRÍLICA, APLICAÇÃO MANUAL, 2 DEMÃOS, INCLUSO FUNDO PREPARADOR. AF_05/2021 | m² | 480.5 | 12.99 | 7.54 | 20.53 | 6241.695 | 3622.97 | 9864.665 | 12431.4508
1.5.6 | ESCADAS E RAMPA DE ACESSO - PINTURA | 102491 | PINTURA DE PISO COM TINTA ACRÍLICA, APLICAÇÃO MANUAL, 2 DEMÃOS, INCLUSO FUNDO PREPARADOR. AF_05/2021 | m² | 24.7 | 12.99 | 7.54 | 20.53 | 320.853 | 186.238 | 507.091 | 639.0361
1.5.7 | PREPARO DO PISO DE CONCRETO - LIXAMENTO | 102488 | PREPARO DO PISO CIMENTADO PARA PINTURA - LIXAMENTO E LIMPEZA. AF_05/2021 | m² | 605 | 1.08 | 2.68 | 3.76 | 653.4 | 1621.4 | 2274.8 | 2866.703
1.5.8 | PREPARO DO PISO DE CONCRETO - PRIMER POLIURETANO | COMP. 02 | APLICAÇÃO MANUAL DE PRIMER DE POLIURETANO EM PISO DE CONCRETO | m² | 605 | 6.2418 | 10.9618 | 17.2035 | 3776.2588 | 6631.889 | 10408.1478 | 13116.3478
1.5.9 | PINTURA DO PISO | COMP. 03 | PINTURA DE PISO COM TINTA A BASE DE POLIURETANO ACRÍLICO ALIFÁTICO, APLICAÇÃO MANUAL, 2 DEMÃOS. | m² | 605 | 37.3636 | 10.9618 | 48.3254 | 22604.978 | 6631.889 | 29236.867 | 36844.2998
1.5.10 | PINTURA DE DEMARCAÇÕES | 102506 | PINTURA DE DEMARCAÇÃO DE QUADRA POLIESPORTIVA COM TINTA EPÓXI, E = 5 CM, APLICAÇÃO MANUAL. AF_05/2021 | m | 330 | 4.61 | 6.59 | 11.2 | 1521.3 | 2174.7 | 3696 | 4657.6992
1.6 | FINALIZAÇÕES | [7 empty] | 1009.884 | 1804.124 | 2814.008 | 3546.2129 | 3546.2129 | 3546.2129
1.6.1 | LIMPEZA DA OBRA | 02450/ ORSE | LIMPEZA GERAL | m² | 998.6 | 0.94 | 1.34 | 2.28 | 938.684 | 1338.124 | 2276.808 | 2869.2334
1.6.2 | DESCARTE DE ENTULHO | 100981 | CARGA, MANOBRA E DESCARGA DE ENTULHO EM CAMINHÃO BASCULANTE 6 M³ - CARGA COM ESCAVADEIRA HIDRÁULICA (CAÇAMBA DE 0,80 M³ / 111 HP) E DESCARGA LIVRE (UNIDADE: M3). AF_07/2020 | m³ | 10 | 7.12 | 1.6 | 8.72 | 71.2 | 16 | 87.2 | 109.8894
1.6.3 | DESCARTE DE ENTULHO | 10039/ ORSE | DESCARTE DE RESÍDUOS DA CONSTRUÇÃO CIVIL EM ÁREA LICENCIADA | t | 15 | 0 | 30 | 30 | 0 | 450 | 450 | 567.09

## COMPOSIÇÕES
UNIVERSIDADE ESTADUAL DO NORTE DO PARANÁ
CNPJ: 08.885.100/0001-54
OBRA : QUADRA POLIESPORTIVA COBERTA DO CCS
Local: Centro de Ciências da Saúde
Data do orçamento: AGO DE 2023
SINAPI_Custo_Ref_Composicoes_Analitico_PR_202307_Desonerado
RESP. TÉCNICO: AMANDA ALVES DA SILVA - ARQUITETA E URBANISTA CAU A145138-3
COMPOSIÇÕES UENP
COMP.01 | FECHAMENTO SUPERIOR COM TELA DE NYLON, FIO 30-36 (3,6mm), MALHA 10X10CM | m²
CÓDIGO | ITEM | UN | QNT. | MAT. + EQUIP. | MÃO DE OBRA | VALOR UNITÁRIO |  |  | VALOR TOTAL
02758/ORSE | TELA DE NYLON, FIO 30-36 (3,6mm), MALHA 10X10CM | m² | 1 | 15.55 | 0 | 15.55 | 15.55 | 0 | 15.55
43130 | ARAME GALVANIZADO 12 BWG, D = 2,76 MM (0,048 KG/M) OU 14 BWG, D = 2,11 MM (0,026 KG/M) | kg | 0.05 | 26.23 | 0 | 26.23 | 1.3115 | 0 | 1.3115
10527 | LOCACAO DE ANDAIME METALICO TUBULAR DE ENCAIXE, TIPO DE TORRE, CADA PAINEL COM LARGURA DE 1 ATE 1,5 M E ALTURA DE *1,00* M, INCLUINDO DIAGONAL, BARRAS DE LIGACAO, SAPATAS OU RODIZIOS E DEMAIS ITENS NECESSARIOS A MONTAGEM (NAO INCLUI INSTALACAO) | m X mês | 0.5 | 20 | 0 | 20 | 10 | 0 | 10
88309 | PEDREIRO COM ENCARGOS COMPLEMENTARES | H | 0.28 | 0 | 29.15 | 29.15 | 0 | 8.162 | 8.162
88316 | SERVENTE COM ENCARGOS COMPLEMENTARES | H | 0.17 | 0 | 22.72 | 22.72 | 0 | 3.8624 | 3.8624
[6 empty] | Total | 26.8615 | 12.0244 | 38.8859
COMP.02 | APLICAÇÃO MANUAL DE PRIMER DE POLIURETANO EM PISO DE CONCRETO | M²
CÓDIGO | ITEM | UN | QNT. | MAT. + EQUIP. | MÃO DE OBRA | VALOR UNITÁRIO |  |  | VALOR TOTAL
44074 | PRIMER DE POLIURETANO | L | 0.006 | 543.75 | 0 | 543.75 | 3.2625 | 0 | 3.2625
12815 | FITA CREPE ROLO DE 25 MM X 50 M | UN | 0.01 | 8.72 | 0 | 8.72 | 0.0872 | 0 | 0.0872
88310 | PINTOR COM ENCARGOS COMPLEMENTARES | H | 0.275 | 7.79 | 30.36 | 38.15 | 2.1423 | 8.349 | 10.4913
88316 | SERVENTE COM ENCARGOS COMPLEMENTARES | H | 0.115 | 6.52 | 22.72 | 29.24 | 0.7498 | 2.6128 | 3.3626
[6 empty] | Total | 6.2417 | 10.9618 | 17.2035
COMP.03 | PINTURA DE PISO COM TINTA A BASE DE POLIURETANO ACRÍLICO ALIFÁTICO, APLICAÇÃO MANUAL, 2 DEMÃOS. | M²
CÓDIGO | ITEM | UN | QNT. | MAT. + EQUIP. | MÃO DE OBRA | VALOR UNITÁRIO |  |  | VALOR TOTAL
COTAÇÃO.01 | TINTA A BASE DE POLIURETANO ACRÍLICO ALIFÁTICO | L | 0.07 | 532.52 | 0 | 532.52 | 37.2764 | 0 | 37.2764
12815 | FITA CREPE ROLO DE 25 MM X 50 M | un | 0.01 | 8.72 | 0 | 8.72 | 0.0872 | 0 | 0.0872
88310 | PINTOR COM ENCARGOS COMPLEMENTARES | H | 0.275 | 0 | 30.36 | 30.36 | 0 | 8.349 | 8.349
88316 | SERVENTE COM ENCARGOS COMPLEMENTARES | H | 0.115 | 0 | 22.72 | 22.72 | 0 | 2.6128 | 2.6128
[6 empty] | Total | 37.3636 | 10.9618 | 48.3254

## COTAÇÕES
UNIVERSIDADE ESTADUAL DO NORTE DO PARANÁ
CNPJ: 08.885.100/0001-54
OBRA : QUADRA POLIESPORTIVA COBERTA DO CCS
Local: Centro de Ciências da Saúde
Data do orçamento: AGO DE 2023
RESP. TÉCNICO: AMANDA ALVES DA SILVA - ARQUITETA E URBANISTA CAU A145138-3
COTAÇÕES
COTAÇÃO.01 | TINTA A BASE DE POLIURETANO ACRÍLICO ALIFÁTICO |  |  |  |  | MATERIAL
DESCRIÇÃO | Tinta para pisos de acabamento a base de poliuretano alifático e acrílico, sendo bi componente, de alta espessura e acabamento brilhante.
| NOME | CNPJ | CONTATO | VALOR UNITÁRIO | VALOR MÉDIO
EMPRESA 01 | PINTECNICA TINTAS |  | *SITE DA INTERNET | 539.1 | 532.52
EMPRESA 02 | FALCÃO TINTAS |  | *SITE DA INTERNET | 599.77
EMPRESA 03 | TINTAS MAZA |  | *SITE DA INTERNET | 458.69

## CRONOGRAMA - OBRA
UNIVERSIDADE ESTADUAL DO NORTE DO PARANÁ
CNPJ: 08.885.100/0001-54
OBRA : QUADRA POLIESPORTIVA COBERTA DO CCS
Local: Centro de Ciências da Saúde
Data do orçamento: AGO DE 2023
SINAPI_Custo_Ref_Composicoes_Analitico_PR_202307_Desonerado
RESP. TÉCNICO: AMANDA ALVES DA SILVA - ARQUITETA E URBANISTA CAU A145138-3
CRONOGRAMA FÍSICO- FINANCEIRO
| SERVIÇO/LOCAL |  |  | MÊS 1 |  | MÊS 2 |  | MÊS 3
|  | Valores | % | % | R$ | % | R$ | % | R$
1.1 | SERVIÇOS PRELIMINARES | 6272.0973 | 1.94% | 100% | 6272.0973 |  | 0 | 0% | 0 | 100%
1.2 | FECHAMENTO DA QUADRA | 218114.392 | 67.46% | 40% | 87245.7568 | 40% | 87245.7568 | 20% | 43622.8784 | 100%
1.3 | PISO DA QUADRA | 4581.1547 | 1.417% | 40% | 1832.4619 | 60% | 2748.6928 | 0% | 0 | 100%
1.4 | ACESSÓRIOS ESPORTIVOS | 13238.59 | 4.095% | 0% | 0 | 0% | 0 | 100% | 13238.59 | 100%
1.5 | PINTURA | 77562.6223 | 23.99% | 0% | 0 | 50% | 38781.3112 | 50% | 38781.3112 | 100%
1.6 | FINALIZAÇÕES | 3546.2129 | 1.097% | 0% | 0 | 0% | 0 | 100% | 3546.2129 | 100%
| TOTAL | 323315.0692 | 100%
|  |  | R$ parcial (valor período) | 95350.316 |  | 128775.7608 |  | 99188.9925
|  |  | %_parcial (período) | 29.49% |  | 39.83% |  | 30.68%
|  |  | R$_ acumulado | 95350.316 |  | 224126.0767 |  | 323315.0692
|  |  | %_acumulado | 29.49% |  | 69.32% |  | 100%

## BDI
UNIVERSIDADE ESTADUAL DO NORTE DO PARANÁ
CNPJ: 08.885.100/0001-54
OBRA : QUADRA POLIESPORTIVA COBERTA DO CCS
Local: Centro de Ciências da Saúde
Data do orçamento: AGO DE 2023
SINAPI_Custo_Ref_Composicoes_Analitico_PR_202307_Desonerado
RESP. TÉCNICO: AMANDA ALVES DA SILVA - ARQUITETA E URBANISTA CAU A145138-3
COMPOSIÇÃO DO BDI
CUSTO TOTAL DO SERVIÇO (R$)
ITEM | DISCRIMINAÇÃO |  |  | VALOR | TAXA (%) | OBSERVAÇÃO | SITUAÇÃO DO INTERVALO ADMISSÍVEL | PARCELAS DO BDI (%)
[8 empty] | 1 QUARTIL | MÉDIO | 3 QUARTIL
1 | AC – ADMINISTRAÇÃO CENTRAL |  |  |  | 3% |  | OK | 3% | 4% | 5.5%
2 | SG – SEGUROS + GARANTIA |  |  |  | 0.8% |  | OK | 0.8% | 0.8% | 1%
3 | R – RISCOS |  |  |  | 0.97% |  | OK | 0.97% | 1.27% | 1.27%
4 | DF – DESPESAS FINANCEIRAS |  |  |  | 0.59% |  | OK | 0.59% | 1.23% | 1.39%
5 | L – LUCRO BRUTO |  |  |  | 6.245% |  | OK | 6.16% | 7.4% | 8.96%
6 | I – IMPOSTOS |  |  |  | 11.15% | FÓRMULA DO BDI DE ACORDO COM ACÓRDÃO 2.369/2011-TCU- PLENÁRIO
2020-01-06 | PIS |  |  |  | 0.65%
2020-02-06 | COFINS |  |  |  | 3%
2020-03-06 | ISS (CONFORME LEGISLAÇÃO MUNICIPAL) |  |  |  | 3%
2020-04-06 | CONTRIB. PREVIDÊNCIA SOBRE RECEITA BRUTA – CPRB |  |  |  | 4.5%
TOTAL DO BDI (R$)
PREÇO DE VENDA (R$) | [5 empty] | ONDE:
BDI (%) |  |  |  |  | 26.02% | AC : TAXA DE ADMINISTRAÇÃO CENTRAL
S: TAXA DE SEGURO
G: TAXA DE GARANTIAS
R: TAXA DE RISCOS
DF: TAXA DE DESPESAS
L: TAXA DE LUCRO
I: TAXA DE INCIDÊNCIA DE IMPOSTOS (PIS, COFINS, ISS, CPRB)
COMPOSIÇÃO DO BDI REDUZIDO
CUSTO TOTAL DO SERVIÇO (R$)
ITEM | DISCRIMINAÇÃO |  |  | VALOR | TAXA (%) | OBSERVAÇÃO | SITUAÇÃO DO INTERVALO ADMISSÍVEL | PARCELAS DO BDI (%)
[8 empty] | 1 QUARTIL | MÉDIO | 3 QUARTIL
1 | AC – ADMINISTRAÇÃO CENTRAL |  |  |  | 1.5% |  | OK | 1.5% | 3.45% | 4.49%
2 | SG – SEGUROS + GARANTIA |  |  |  | 0.3% |  | OK | 0.3% | 0.48% | 0.82%
3 | R – RISCOS |  |  |  | 0.56% |  | OK | 0.56% | 0.85% | 0.89%
4 | DF – DESPESAS FINANCEIRAS |  |  |  | 0.85% |  | OK | 0.85% | 0.85% | 1.11%
5 | L – LUCRO BRUTO |  |  |  | 3.52% |  | OK | 3.5% | 5.11% | 6.22%
6 | I – IMPOSTOS |  |  |  | 8.15% | FÓRMULA DO BDI DE ACORDO COM ACÓRDÃO 2.369/2011-TCU- PLENÁRIO
2020-01-06 | PIS |  |  |  | 0.65%
2020-02-06 | COFINS |  |  |  | 3%
2020-03-06 | ISS (CONFORME LEGISLAÇÃO MUNICIPAL) |  |  |  | 0%
2020-04-06 | CONTRIB. PREVIDÊNCIA SOBRE RECEITA BRUTA – CPRB |  |  |  | 4.5%
TOTAL DO BDI (R$)
PREÇO DE VENDA (R$) | [5 empty] | ONDE:
BDI (%) |  |  |  |  | 16.35% | AC : TAXA DE ADMINISTRAÇÃO CENTRAL
S: TAXA DE SEGURO
Parâmetros do Acórdão 2.622/2013 - Plenário | [5 empty] | G: TAXA DE GARANTIAS
Sem CPRB | 11.1% | 14.02% | 16.8% |  |  | R: TAXA DE RISCOS
Com CPRB | 16.34% | 19.39% | 22.3% |  |  | DF: TAXA DE DESPESAS
L: TAXA DE LUCRO
I: TAXA DE INCIDÊNCIA DE IMPOSTOS (PIS, COFINS, ISS, CPRB)
OBS: Para o BDI reduzido, considerou-se nulo o ISS e uma parcela reduzida para administração central e lucro para remunerar os custos inerentes às aquisições e armazenamento por parte da empresa contratada, por isso o valor da taxa de BDI é menor do que a que foi adotada para o restante do orçamento da obra.