## ORÇAMENTO GLOBAL
|  |  | UNIVERSIDADE ESTADUAL DO NORTE DO PARANÁ | [7 empty] | Valores
|  |  | CNPJ: 08.885.100/0001-54 | [7 empty] | BDI | 27%
SERVIÇO : ADEQUAÇÕES SETOR DE ENFERMAGEM
|  |  | Local: CAMPUS LUIZ MENEGHEL - CLM | [7 empty] | Total | 50680.8615
|  |  | Data do orçamento: AGOSTO/2024 | [7 empty] | Total c/BDI | 64364.68 | 64364.68
REFERÊNCIA DE PREÇOS : SINAPI_Custo_Ref_Composicoes_Analitico_PR_202405_Desonerado - DATA REFERENCIA TECNICA:13/06/2024
Resp. Técnico: Arq. Malu Ohira CAU A71068-7
ITEM | RESUMO | CÓDIGO | DESCRIÇÃO DOS SERVIÇOS | UN | QTD | UNITÁRIO (SEM BDI) |  |  | TOTAL (Valores sem BDI) |  |  | VALOR TOTAL C/ BDI
[6 empty] | MATERIAL + EQ | MÃO DE OBRA | TOTAL | MATERIAL | MÃO DE OBRA | TOTAL
LABORATÓRIOS | [10 empty] | 41527.184 | 52739.51
1 |  |  | REMOÇÕES E DEMOLIÇÕES | [5 empty] | 127.1526 | 269.4158 | 396.5684 | 503.64 | 503.64
1.1 | DEMOLIÇÃO DE ALVENARIA - ABERTURA DE PASSAGENS | 97622 | DEMOLIÇÃO DE ALVENARIA DE BLOCO FURADO, DE FORMA MANUAL, SEM REAPROVEITAMENTO. AF_09/2023 | M3 | 2.152 | 21.22 | 43.2 | 64.42 | 45.6654 | 92.9664 | 138.6318 | 176.06
1.2 | REMOÇÃO DE DIVISÓRIA EM DRYWALL | 97638 | REMOÇÃO DE CHAPAS E PERFIS DE DRYWALL, DE FORMA MANUAL, SEM REAPROVEITAMENTO. AF_09/2023 | M2 | 19.734 | 2.98 | 6.39 | 9.37 | 58.8073 | 126.1003 | 184.9076 | 234.83
1.3 | REMOÇÃO DE DIVISÓRIA NAVAL | 97637 | REMOÇÃO DE TAPUME/ CHAPAS METÁLICAS E DE MADEIRA, DE FORMA MANUAL, SEM REAPROVEITAMENTO. AF_09/2023 | M2 | 22.6798 | 1 | 2.22 | 3.22 | 22.6798 | 50.3492 | 73.029 | 92.75
2 |  |  | CONSTRUÇÕES | [5 empty] | 13847.2945 | 1750.0025 | 15597.297 | 19808.57 | 19808.57
2.1 | VERGA - NOVA PORTA | 93191 | VERGA MOLDADA IN LOCO COM UTILIZAÇÃO DE BLOCOS CANALETA, ESPESSURA DE *20* CM. AF_03/2024 | M | 1.4 | 47.94 | 17.51 | 65.45 | 67.116 | 24.514 | 91.63 | 116.37
2.2 | ACABAMENTO - NOVA ABERTURA | 87878 | CHAPISCO APLICADO EM ALVENARIAS E ESTRUTURAS DE CONCRETO INTERNAS, COM COLHER DE PEDREIRO. ARGAMASSA TRAÇO 1:3 COM PREPARO MANUAL. AF_10/2022 | M2 | 1.6 | 2.55 | 2.62 | 5.17 | 4.08 | 4.192 | 8.272 | 10.51
2.3 | ACABAMENTO - NOVA ABERTURA | 87529 | MASSA ÚNICA, PARA RECEBIMENTO DE PINTURA, EM ARGAMASSA TRAÇO 1:2:8, PREPARO MECÂNICO COM BETONEIRA 400L, APLICADA MANUALMENTE EM FACES INTERNAS DE PAREDES, ESPESSURA DE 20MM, COM EXECUÇÃO DE TALISCAS. AF_06/2014 | M2 | 1.6 | 19.46 | 17.32 | 36.78 | 31.136 | 27.712 | 58.848 | 74.74
2.4 | INSTALAÇÃO DE DIVISÓRIAS EM DRYWALL | 96359 | PAREDE COM PLACAS DE GESSO ACARTONADO (DRYWALL), PARA USO INTERNO, COM DUAS FACES SIMPLES E ESTRUTURA METÁLICA COM GUIAS SIMPLES, COM VÃOS AF_06/2017_PS | M2 | 65.45 | 87.39 | 14.86 | 102.25 | 5719.6755 | 972.587 | 6692.2625 | 8499.17
2.5 | ISOLAMENTO TERMO-ACÚSTICO | 07704 ORSE | MANTA EM LÃ DE ROCHA DE 25MM - FORNECIMENTO E APLICAÇÃO | M2 | 59.95 | 35.7 | 0 | 35.7 | 2140.215 | 0 | 2140.215 | 2718.07
2.6 | DIVISÓRIA EM VIDRO | 102235 adaptado | (ADAPTADO PARA COM ABERTURA) DIVISÓRIA FIXA EM VIDRO TEMPERADO 10 MM, SEM ABERTURA. AF_01/2021_PS | M2 | 12.55 | 447.44 | 57.45 | 504.89 | 5615.372 | 720.9975 | 6336.3695 | 8047.19
2.7 | DIVISÓRIA EM VIDRO - ESTRUTURA PARA PORTA | 34360 | PERFIL DE ALUMINIO ANODIZADO | KG | 5.8 | 46.5 | 0 | 46.5 | 269.7 | 0 | 269.7 | 342.52
3 |  |  | ESQUADRIAS | [5 empty] | 13078.829 | 845.123 | 13923.952 | 17683.42 | 17683.42
3.1 | FECHADURAS | 90830 | FECHADURA DE EMBUTIR COM CILINDRO, EXTERNA, COMPLETA, ACABAMENTO PADRÃO MÉDIO, INCLUSO EXECUÇÃO DE FURO - FORNECIMENTO E INSTALAÇÃO. AF_12/2019 | UN | 2 | 139.09 | 29.23 | 168.32 | 278.18 | 58.46 | 336.64 | 427.53
3.2 | PORTA DRYWALL - 90X210CM | 90797 | KIT DE PORTA-PRONTA DE MADEIRA EM ACABAMENTO MELAMÍNICO BRANCO, FOLHA LEVE OU MÉDIA, E BATENTE METÁLICO, 90X210CM, FIXAÇÃO COM ARGAMASSA - FORNECIMENTO E INSTALAÇÃO. AF_12/2019 | UN | 1 | 673.59 | 74.69 | 748.28 | 673.59 | 74.69 | 748.28 | 950.32
3.3 | PORTA ALVENARIA - 90X210CM | 91016 | KIT DE PORTA DE MADEIRA PARA VERNIZ, SEMI-OCA (LEVE OU MÉDIA), PADRÃO MÉDIO, 90X210CM, ESPESSURA DE 3,5CM, ITENS INCLUSOS: DOBRADIÇAS, MONTAGEM E INSTALAÇÃO DO BATENTE, SEM FECHADURA - FORNECIMENTO E INSTALAÇÃO. AF_12/2019 | UN | 1 | 858.02 | 209.78 | 1067.8 | 858.02 | 209.78 | 1067.8 | 1356.11
3.4 | PORTA DIVISÓRIA DE VIDRO - 90X210CM | 102182 | PORTA PIVOTANTE DE VIDRO TEMPERADO, 90X210 CM, ESPESSURA 10 MM, INCLUSIVE ACESSÓRIOS. AF_01/2021 | UN | 1 | 1010.87 | 73.66 | 1084.53 | 1010.87 | 73.66 | 1084.53 | 1377.35
3.5 | JANELA DE CORRER - 1,30X150CM | 94570 | JANELA DE ALUMÍNIO DE CORRER COM 2 FOLHAS PARA VIDROS, COM VIDROS, BATENTE, ACABAMENTO COM ACETATO OU BRILHANTE E FERRAGENS. EXCLUSIVE ALIZAR E CONTRAMARCO. FORNECIMENTO E INSTALAÇÃO. AF_12/2019 | M2 | 3.9 | 647.96 | 15.87 | 663.83 | 2527.044 | 61.893 | 2588.937 | 3287.95
3.6 | JANELA FIXA - 2UN - 2,0X1,5M/1,5X1,5M | 100674 | JANELA FIXA DE ALUMÍNIO PARA VIDRO, COM VIDRO, BATENTE E FERRAGENS. EXCLUSIVE ACABAMENTO, ALIZAR E CONTRAMARCO. FORNECIMENTO E INSTALAÇÃO. AF_12/2019 | M2 | 5.25 | 1385.94 | 22.04 | 1407.98 | 7276.185 | 115.71 | 7391.895 | 9387.71
3.7 | CONTRAMARCO DAS JANELAS | 94589 | CONTRAMARCO DE ALUMÍNIO, FIXAÇÃO COM ARGAMASSA - FORNECIMENTO E INSTALAÇÃO. AF_12/2019 | M | 23 | 19.78 | 10.91 | 30.69 | 454.94 | 250.93 | 705.87 | 896.45
4 |  |  | ACABAMENTOS E PINTURAS | [5 empty] | 4438.3172 | 3800.6952 | 8239.0124 | 10463.53 | 10463.53
4.1 | PINTURA DAS PAREDES | 88485 | APLICAÇÃO DE FUNDO SELADOR ACRÍLICO EM PAREDES, UMA DEMÃO. AF_06/2014 | M2 | 240 | 2.27 | 1.86 | 4.13 | 544.8 | 446.4 | 991.2 | 1258.82
4.2 | PINTURA DAS PAREDES | 102220 ADAPTADO | (ADAPTADO PARA PINTURA DE PAREDES) PINTURA TINTA DE ACABAMENTO (PIGMENTADA) ESMALTE SINTÉTICO BRILHANTE EM MADEIRA, 2 DEMÃOS. AF_01/2021 | M2 | 240 | 9.13 | 8.56 | 17.69 | 2191.2 | 2054.4 | 4245.6 | 5391.91
4.3 | PINTURA DO TETO | 88484 | FUNDO SELADOR ACRÍLICO, APLICAÇÃO MANUAL EM TETO, UMA DEMÃO. AF_04/2023 | M2 | 142 | 2.61 | 2.58 | 5.19 | 370.62 | 366.36 | 736.98 | 935.96
4.4 | PINTURA DO TETO | 88488 | PINTURA LÁTEX ACRÍLICA PREMIUM, APLICAÇÃO MANUAL EM TETO, DUAS DEMÃOS. AF_04/2023 | M2 | 142 | 9.1 | 6.32 | 15.42 | 1292.2 | 897.44 | 2189.64 | 2780.84
4.5 | PINTURA - PORTA ALVENARIA | 102213 | PINTURA VERNIZ (INCOLOR) ALQUÍDICO EM MADEIRA, USO INTERNO E EXTERNO, 2 DEMÃOS. AF_01/2021 | M2 | 3.402 | 11.61 | 10.61 | 22.22 | 39.4972 | 36.0952 | 75.5924 | 96
5 |  |  | BANCADA | [5 empty] | 1822.5581 | 1106.5761 | 2929.1342 | 3720 | 3720
5.1 | BASES - ALVENARIA | 101159 | ALVENARIA DE VEDAÇÃO DE BLOCOS CERÂMICOS MACIÇOS DE 5X10X20CM (ESPESSURA 10CM) E ARGAMASSA DE ASSENTAMENTO COM PREPARO EM BETONEIRA. AF_05/2020 | M2 | 0.83 | 86.85 | 62.05 | 148.9 | 72.0855 | 51.5015 | 123.587 | 156.96
5.2 | BASES - ACABAMENTOS | 87879 | CHAPISCO APLICADO EM ALVENARIAS E ESTRUTURAS DE CONCRETO INTERNAS, COM COLHER DE PEDREIRO. ARGAMASSA TRAÇO 1:3 COM PREPARO EM BETONEIRA 400L. | M2 | 1.66 | 2.36 | 2.29 | 4.65 | 3.9176 | 3.8014 | 7.719 | 9.8
5.3 | BASES - ACABAMENTOS | 87547 | MASSA ÚNICA, PARA RECEBIMENTO DE PINTURA, EM ARGAMASSA TRAÇO 1:2:8, PREPARO MECÂNICO COM BETONEIRA 400L, APLICADA MANUALMENTE EM FACES INTERNAS DE PAREDES, ESPESSURA DE 10MM, COM EXECUÇÃO DE TALISCAS. | M2 | 1.66 | 13.37 | 13.44 | 26.81 | 22.1942 | 22.3104 | 44.5046 | 56.52
5.4 | BASES - ACABAMENTOS | 88495 | EMASSAMENTO COM MASSA LÁTEX, APLICAÇÃO EM PAREDE, UMA DEMÃO, LIXAMENTO MANUAL. AF_04/2023 | M2 | 1.66 | 6.26 | 6.87 | 13.13 | 10.3916 | 11.4042 | 21.7958 | 27.68
5.5 | BASES - RODAPÉ | 88648 | RODAPÉ CERÂMICO DE 7CM DE ALTURA COM PLACAS TIPO ESMALTADA EXTRA DE DIMENSÕES 35X35CM. AF_02/2023 | M | 2.4 | 5.37 | 2.09 | 7.46 | 12.888 | 5.016 | 17.904 | 22.74
5.6 | BASES - PINTURA | 88485 | FUNDO SELADOR ACRÍLICO, APLICAÇÃO MANUAL EM PAREDE, UMA DEMÃO. AF_04/2023 | M2 | 1.66 | 2.27 | 1.86 | 4.13 | 3.7682 | 3.0876 | 6.8558 | 8.71
5.7 | BASES - PINTURA | 102219 | PINTURA TINTA DE ACABAMENTO (PIGMENTADA) ESMALTE SINTÉTICO ACETINADO EM MADEIRA, 2 DEMÃOS. AF_01/2021 | M2 | 1.66 | 9.95 | 8.56 | 18.51 | 16.517 | 14.2096 | 30.7266 | 39.02
5.8 | BANCADA - TAMPO (2,0X0,6M) | 86889 ADAPTADO | (ADAPTADO PARA M2) BANCADA DE GRANITO CINZA POLIDO, DE 1,50 X 0,60 M, PARA PIA DE COZINHA - FORNECIMENTO E INSTALAÇÃO. AF_01/2020 | M2 | 1.2 | 767.58 | 53.91 | 821.49 | 921.096 | 64.692 | 985.788 | 1251.95
5.9 | PONTO DE CONSUMO DE ÁGUA | COMP.01 | PONTO DE CONSUMO TERMINAL DE ÁGUA FRIA (SUBRAMAL) COM TUBULAÇÃO DE PVC, DN 25 MM, INSTALADO EM RAMAL DE ÁGUA, INCLUSOS RASGO E CHUMBAMENTO EM ALVENARIA. | UN | 1 | 338.9 | 904.2834 | 1243.1834 | 338.9 | 904.2834 | 1243.1834 | 1578.84
5.10 | CUBA | 86935 | CUBA DE EMBUTIR DE AÇO INOXIDÁVEL MÉDIA, INCLUSO VÁLVULA TIPO AMERICANA EM METAL CROMADO E SIFÃO FLEXÍVEL EM PVC - FORNECIMENTO E INSTALAÇÃO. AF_01/2020 | UN | 1 | 297.54 | 21.69 | 319.23 | 297.54 | 21.69 | 319.23 | 405.42
5.11 | TORNEIRA | 86909 | TORNEIRA CROMADA TUBO MÓVEL, DE MESA, 1/2" OU 3/4", PARA PIA DE COZINHA, PADRÃO ALTO - FORNECIMENTO E INSTALAÇÃO. AF_01/2020 | UN | 1 | 123.26 | 4.58 | 127.84 | 123.26 | 4.58 | 127.84 | 162.36
6 |  |  | FINALIZAÇÕES | [5 empty] | 203.81 | 237.41 | 441.22 | 560.35 | 560.35
6.1 | LIMPEZA GERAL DA OBRA - PISOS, ESQUADRIAS, FORROS, BANCADAS E INSTALAÇÕES | 99803 ADAPTADO | (ADAPTADO PARA LIMPEZA FINAL DA OBRA) LIMPEZA DE PISO CERÂMICO OU PORCELANATO COM PANO ÚMIDO. AF_04/2019 - PISOS, ESQUADRIAS, FORROS, BANCADAS E INSTALAÇÕES | M2 | 142 | 0.78 | 1.58 | 2.36 | 110.76 | 224.36 | 335.12 | 425.6
6.2 | RETIRADA DE ENTULHO | 100982 | CARGA, MANOBRA E DESCARGA DE ENTULHO EM CAMINHÃO BASCULANTE 10 M³ - CARGA COM ESCAVADEIRA HIDRÁULICA (CAÇAMBA DE 0,80 M³ / 111 HP) E DESCARGA LIVRE (UNIDADE: M3). AF_07/2020 | M3 | 5 | 7.81 | 1.21 | 9.02 | 39.05 | 6.05 | 45.1 | 57.28
6.3 | RETIRADA DE ENTULHO | 95875 | TRANSPORTE COM CAMINHÃO BASCULANTE DE 10 M³, EM VIA URBANA PAVIMENTADA, DMT ATÉ 30 KM (UNIDADE: M3XKM). AF_07/2020 | M3XKM | 25 | 2.16 | 0.28 | 2.44 | 54 | 7 | 61 | 77.47
SALA | [10 empty] | 9153.6775 | 11625.17
7 |  |  | CONSTRUÇÕES | [5 empty] | 4498.9395 | 543.133 | 5042.0725 | 6403.43 | 6403.43
7.1 | INSTALAÇÃO DE DIVISÓRIAS EM DRYWALL | 96359 | PAREDE COM PLACAS DE GESSO ACARTONADO (DRYWALL), PARA USO INTERNO, COM DUAS FACES SIMPLES E ESTRUTURA METÁLICA COM GUIAS SIMPLES, COM VÃOS AF_06/2017_PS | M2 | 36.55 | 87.39 | 14.86 | 102.25 | 3194.1045 | 543.133 | 3737.2375 | 4746.29
7.2 | ISOLAMENTO TERMO-ACÚSTICO | 07704 ORSE | MANTA EM LÃ DE ROCHA DE 25MM - FORNECIMENTO E APLICAÇÃO | M2 | 36.55 | 35.7 | 0 | 35.7 | 1304.835 | 0 | 1304.835 | 1657.14
8 |  |  | ACABAMENTOS E PINTURAS | [5 empty] | 2471.8375 | 1639.7675 | 4111.605 | 5221.74 | 5221.74
8.1 | PINTURA DAS PAREDES | 88485 | APLICAÇÃO DE FUNDO SELADOR ACRÍLICO EM PAREDES, UMA DEMÃO. AF_06/2014 | M2 | 149.25 | 2.27 | 1.86 | 4.13 | 338.7975 | 277.605 | 616.4025 | 782.83
8.2 | PINTURA DAS PAREDES | 88489 | PINTURA LÁTEX ACRÍLICA PREMIUM, APLICAÇÃO MANUAL EM PAREDES, DUAS DEMÃOS. AF_04/2023 | M2 | 149.25 | 8.27 | 4.55 | 12.82 | 1234.2975 | 679.0875 | 1913.385 | 2430
8.3 | PINTURA DO TETO | 88484 | FUNDO SELADOR ACRÍLICO, APLICAÇÃO MANUAL EM TETO, UMA DEMÃO. AF_04/2023 | M2 | 76.75 | 2.61 | 2.58 | 5.19 | 200.3175 | 198.015 | 398.3325 | 505.88
8.4 | PINTURA DO TETO | 88488 | PINTURA LÁTEX ACRÍLICA PREMIUM, APLICAÇÃO MANUAL EM TETO, DUAS DEMÃOS. AF_04/2023 | M2 | 76.75 | 9.1 | 6.32 | 15.42 | 698.425 | 485.06 | 1183.485 | 1503.03

## COMPOSIÇÕES
UNIVERSIDADE ESTADUAL DO NORTE DO PARANÁ
CNPJ: 08.885.100/0001-54
SERVIÇO : ADEQUAÇÕES SETOR DE ENFERMAGEM
Local: CAMPUS LUIZ MENEGHEL - CLM
Data do orçamento: AGOSTO/2024
REFERÊNCIA DE PREÇOS : SINAPI_Custo_Ref_Composicoes_Analitico_PR_202405_Desonerado - DATA REFERENCIA TECNICA:13/06/2024
Resp. Técnico: Arq. Malu Ohira CAU A71068-7
COMPOSIÇÕES UENP
COMP.01 | PONTO DE CONSUMO TERMINAL DE ÁGUA FRIA (SUBRAMAL) COM TUBULAÇÃO DE PVC, DN 25 MM, INSTALADO EM RAMAL DE ÁGUA, INCLUSOS RASGO E CHUMBAMENTO EM ALVENARIA. | UN
CÓDIGO | ITEM | UN | QNT. | MAT. + EQUIP. | MÃO DE OBRA | VALOR UNITÁRIO | MO | MAT | VALOR TOTAL
89356 | TUBO, PVC, SOLDÁVEL, DN 25MM, INSTALADO EM RAMAL OU SUB-RAMAL DE ÁGUA - FORNECIMENTO E INSTALAÇÃO. AF_06/2022 | M | 17 | 10.33 | 15.18 | 25.51 | 175.61 | 258.06 | 433.67
89362 | JOELHO 90 GRAUS, PVC, SOLDÁVEL, DN 25MM, INSTALADO EM RAMAL OU SUB-RAMAL DE ÁGUA - FORNECIMENTO E INSTALAÇÃO. AF_06/2022 | UN | 1.18 | 4.24 | 6.08 | 10.32 | 5.0032 | 7.1744 | 12.1776
89366 | JOELHO 90 GRAUS COM BUCHA DE LATÃO, PVC, SOLDÁVEL, DN 25MM, X 3/4 INSTALADO EM RAMAL OU SUB-RAMAL DE ÁGUA - FORNECIMENTO E INSTALAÇÃO. AF_06/2022 | UN | 1 | 11.23 | 5.64 | 16.87 | 11.23 | 5.64 | 16.87
89395 | TE, PVC, SOLDÁVEL, DN 25MM, INSTALADO EM RAMAL OU SUB-RAMAL DE ÁGUA - FORNECIMENTO E INSTALAÇÃO. AF_06/2022 | UN | 0.89 | 6.12 | 8.1 | 14.22 | 5.4468 | 7.209 | 12.6558
90443 | RASGO LINEAR MANUAL EM ALVENARIA, PARA RAMAIS/ DISTRIBUIÇÃO DE INSTALAÇÕES HIDRÁULICAS, DIÂMETROS MENORES OU IGUAIS A 40 MM. AF_09/2023 | M | 17 | 2.28 | 6.48 | 8.76 | 38.76 | 110.16 | 148.92
90466 | CHUMBAMENTO LINEAR EM ALVENARIA PARA RAMAIS/DISTRIBUIÇÃO DE INSTALAÇÕES HIDRÁULICAS COM DIÂMETROS MENORES OU IGUAIS A 40 MM. AF_09/2023 | M | 17 | 6.05 | 10.42 | 16.47 | 102.85 | 177.14 | 279.99
|  |  | Total |  |  |  | 338.9 | 565.3834 | 904.2834

## COTAÇÕES
UNIVERSIDADE ESTADUAL DO NORTE DO PARANÁ
CNPJ: 08.885.100/0001-54
SERVIÇO : ADEQUAÇÕES SETOR DE ENFERMAGEM
Local: CAMPUS LUIZ MENEGHEL - CLM
Data do orçamento: JULHO/2024
REFERÊNCIA DE PREÇOS : SINAPI_Custo_Ref_Composicoes_Analitico_PR_202405_Desonerado - DATA REFERENCIA TECNICA:13/06/2024
Resp. Técnico: Arq. Malu Ohira CAU A71068-7
COTAÇÕES
COT.001 | LUMINÁRIA TIPO SPOT LED 7W DIRECIONÁVEL
DESCRIÇÃO | MODELO DE REFERÊNCIA: Spot Led 7W Redondo Branco Taschiba 6500K Bivolt OU SIMILAR; características Gerais Do Produto: Dimensões Axlxp (cm): 12 X 12 X 5,5 Nicho Do Recorte (cm): 9,5 X 9,5 Produzido Em: Plastico De Engenharia Voltagem: Autovolt (usado Tanto Em 110v Como Em 220v) Cor Acabamento: Branco Fosco Potência: 7w Fluxo Luminoso: 525 Lumens Eficiência Luminosa: 75 Lm/w Ângulo De Abertura: 45° Formato: Redondo Garantia: 1 Ano Junto Ao Fabricante Aplicação: Embutir Vida Útil: 15.000 Horas Acompanha Lâmpada: Não Necessita, Led Já Integrado Cor Da Luz: 6500k Frio
| NOME | CNPJ | CONTATO | VALOR UNITÁRIO | VALOR MÉDIO
EMPRESA 01 | CARREFOUR (https://www.carrefour.com.br/spotdeledembutiralltoppar20redondo7wbivolttaschibra-mp921798602/p) | 45.543.915/0846-95 | atendimento@carrefour.com.br | 36.9 | 35.0267
EMPRESA 02 | TASCHIBRA STORE https://taschibrastore.com.br/produtos/detalhes/spot-embutir-taschibra-taschibra-redondo-alltop-led-par20-7w-45o/ | 02.477.605/0001-01 | (47) 3281-7640 | 36.2
EMPRESA 03 | LOJA DO MECÂNICO https://www.lojadomecanico.com.br/produto/364843/69/883/Spot-Embutir-Redondo-Alltop-Branco-114-x-50mm-Led-PAR20-7W-6500K/153/?utm_source=googleshopping&utm_campaign=xmlshopping&utm_medium=cpc&utm_content=364843&gclid=CjwKCAjw8JKbBhBYEiwAs3sxN6V_L4lYwAnzqzjHS7V5wN5767VvHbkuAp4vcCPHwFBCshjP06rzhxoC4C8QAvD_BwE | 47.960.950/1088-36 | 0800 773 3838 | 31.98

## CRONOGRAMA
CRONOGRAMA FÍSICO FINANCEIRO
UNIVERSIDADE ESTADUAL DO NORTE DO PARANÁ
CNPJ: 08.885.100/0001-54
SERVIÇO : ADEQUAÇÕES SETOR DE ENFERMAGEM
Local: CAMPUS LUIZ MENEGHEL - CLM
Data do orçamento: AGOSTO/2024
REFERÊNCIA DE PREÇOS : SINAPI_Custo_Ref_Composicoes_Analitico_PR_202405_Desonerado - DATA REFERENCIA TECNICA:13/06/2024
Resp. Técnico: Arq. Malu Ohira CAU A71068-7
|  |  |  | MÊS 1 |  | MÊS 2 |  | MÊS 3 |  | MÊS 4 |  | MÊS 5
ITEM | SERVIÇO / LOCAL | Valores | % | % | R$ | % | R$ | % | R$ | % | R$ | % | R$
1 | REMOÇÕES E DEMOLIÇÕES | 503.64 | 0.7825% | 92% | 463.3488 | 2% | 10.0728 | 2% | 10.0728 | 2% | 10.0728 | 2% | 10.0728 | 100%
2 | CONSTRUÇÕES | 19808.57 | 30.78% | 20% | 3961.714 | 80% | 15846.856 | 0% | 0 | 0% | 0 | 0% | 0 | 100%
3 | ESQUADRIAS | 17683.42 | 27.47% | 0% | 0 | 0% | 0 | 50% | 8841.71 | 50% | 8841.71 | 0% | 0 | 100%
4 | ACABAMENTOS E PINTURAS | 10463.53 | 16.26% | 0% | 0 | 0% | 0 | 0% | 0 | 20% | 2092.706 | 80% | 8370.824 | 100%
5 | BANCADA | 3720 | 5.78% | 0% | 0 | 50% | 1860 | 50% | 1860 | 0% | 0 | 0% | 0 | 100%
6 | FINALIZAÇÕES | 560.35 | 0.8706% | 0% | 0 | 0% | 0 | 0% | 0 | 100% | 560.35 | 0% | 0 | 100%
7 | CONSTRUÇÕES | 6403.43 | 9.949% | 20% | 1280.686 | 80% | 5122.744 | 0% | 0 | 0% | 0 | 0% | 0 | 100%
8 | ACABAMENTOS E PINTURAS | 5221.74 | 8.113% | 0% | 0 | 0% | 0 | 0% | 0 | 20% | 1044.348 | 80% | 4177.392 | 100%
| TOTAL | 64364.68 | 100% | [10 empty] | 0%
| R$ parcial |  |  |  | 5705.7488 |  | 22839.6728 |  | 10711.7828 |  | 12549.1868 |  | 12558.2888
| %_parcial |  |  | 8.865% |  | 35.48% |  | 16.64% |  | 19.5% |  | 19.51%
| R$_ acumulado |  |  |  | 5705.7488 |  | 28545.4216 |  | 39257.2044 |  | 51806.3912 |  | 64364.68
| %_acumulado |  |  | 8.865% |  | 44.35% |  | 60.99% |  | 80.49% |  | 100%
NOTA: A EMPRESA DEVE APRESENTAR E RESPEITAR CRONOGRAMA PRÓPRIO DE EXECUÇÃO DA OBRA, A ORDEM DOS SERVIÇOS PROPOSTOS DEVE SER PRÉ-APROVADO PELA SECRETARIA DE OBRAS. A ÚLTIMA PARCELA DEVE OBRIGATORIAMENTE SER MAIOR QUE 11 %

## BDI
UNIVERSIDADE ESTADUAL DO NORTE DO PARANÁ
CNPJ: 08.885.100/0001-54
SERVIÇO : ADEQUAÇÕES SETOR DE ENFERMAGEM
Local: CAMPUS LUIZ MENEGHEL - CLM
Data do orçamento: AGOSTO/2024
REFERÊNCIA DE PREÇOS : SINAPI_Custo_Ref_Composicoes_Analitico_PR_202405_Desonerado - DATA REFERENCIA TECNICA:13/06/2024
Resp. Técnico: Arq. Malu Ohira CAU A71068-7
COMPOSIÇÃO DO BDI
CUSTO TOTAL DO SERVIÇO (R$)
ITEM | DISCRIMINAÇÃO |  |  | VALOR | TAXA (%) | OBSERVAÇÃO | SITUAÇÃO DO INTERVALO ADMISSÍVEL | PARCELAS DO BDI (%)
[8 empty] | 1 QUARTIL | MÉDIO | 3 QUARTIL
1 | AC – ADMINISTRAÇÃO CENTRAL |  |  |  | 3% |  | OK | 3% | 4% | 5.5%
2 | SG – SEGUROS + GARANTIA |  |  |  | 0.8% |  | OK | 0.8% | 0.8% | 1%
3 | R – RISCOS |  |  |  | 1.267% |  | OK | 0.97% | 1.27% | 1.27%
4 | DF – DESPESAS FINANCEIRAS |  |  |  | 1.168% |  | OK | 0.59% | 1.23% | 1.39%
5 | L – LUCRO BRUTO |  |  |  | 6.16% |  | OK | 6.16% | 7.4% | 8.96%
6 | I – IMPOSTOS |  |  |  | 11.15% | FÓRMULA DO BDI DE ACORDO COM ACÓRDÃO 2.369/2011-TCU- PLENÁRIO
2020-01-06 | PIS |  |  |  | 0.65%
2020-02-06 | COFINS |  |  |  | 3%
2020-03-06 | ISS (CONFORME LEGISLAÇÃO MUNICIPAL) |  |  |  | 3%
2020-04-06 | CONTRIB. PREVIDÊNCIA SOBRE RECEITA BRUTA – CPRB |  |  |  | 4.5%
TOTAL DO BDI (R$)
PREÇO DE VENDA (R$) | [5 empty] | ONDE:
BDI (%) |  |  |  |  | 27% | AC : TAXA DE ADMINISTRAÇÃO CENTRAL
S: TAXA DE SEGURO
G: TAXA DE GARANTIAS
Parâmetros do Acórdão 2.622/2013 - Plenário | [5 empty] | R: TAXA DE RISCOS
Sem CPRB | 20.34% | 22.12% | 25% |  |  | DF: TAXA DE DESPESAS
Com CPRB | 26.01% | 27.87% | 30.89% |  |  | L: TAXA DE LUCRO
I: TAXA DE INCIDÊNCIA DE IMPOSTOS (PIS, COFINS, ISS, CPRB)
COMPOSIÇÃO DO BDI REDUZIDO
CUSTO TOTAL DO SERVIÇO (R$)
ITEM | DISCRIMINAÇÃO |  |  | VALOR | TAXA (%) | OBSERVAÇÃO | SITUAÇÃO DO INTERVALO ADMISSÍVEL | PARCELAS DO BDI (%)
[8 empty] | 1 Quartil | Médio | 3 Quartil
1 | AC – ADMINISTRAÇÃO CENTRAL |  |  |  | 1.5% |  | OK | 1.5% | 3.45% | 4.49%
2 | SG – SEGUROS + GARANTIA |  |  |  | 0.3% |  | OK | 0.3% | 0.48% | 0.82%
3 | R – RISCOS |  |  |  | 0.56% |  | OK | 0.56% | 0.85% | 0.89%
4 | DF – DESPESAS FINANCEIRAS |  |  |  | 0.85% |  | OK | 0.85% | 0.85% | 1.11%
5 | L – LUCRO BRUTO |  |  |  | 3.52% |  | OK | 3.5% | 5.11% | 6.22%
6 | I – IMPOSTOS |  |  |  | 8.15% | FÓRMULA DO BDI DE ACORDO COM ACÓRDÃO 2.369/2011-TCU- PLENÁRIO
2020-01-06 | PIS |  |  |  | 0.65%
2020-02-06 | COFINS |  |  |  | 3%
2020-03-06 | ISS (CONFORME LEGISLAÇÃO MUNICIPAL) |  |  |  | 0%
2020-04-06 | CONTRIB. PREVIDÊNCIA SOBRE RECEITA BRUTA – CPRB |  |  |  | 4.5%
TOTAL DO BDI (R$)
PREÇO DE VENDA (R$) | [5 empty] | ONDE:
BDI (%) |  |  |  |  | 16.35% | AC : TAXA DE ADMINISTRAÇÃO CENTRAL
S: TAXA DE SEGURO
G: TAXA DE GARANTIAS
Parâmetros do Acórdão 2.622/2013 - Plenário | [5 empty] | R: TAXA DE RISCOS
Sem CPRB | 11.1% | 14.02% | 16.8% |  |  | DF: TAXA DE DESPESAS
Com CPRB | 16.34% | 19.39% | 22.3% |  |  | L: TAXA DE LUCRO
I: TAXA DE INCIDÊNCIA DE IMPOSTOS (PIS, COFINS, ISS, CPRB)