## Orçamento
PLANILHA DE SERVIÇOS PRELIMINAR - À CONSTRUIR
[8 empty] | ÁREA = | 131.5 | M²
| Proponente: |  | UNIVERSIDADE ESTADUAL DO NORTE DO PARANÁ-CAMPUS LUIZ MENEGHUEL |  |  |  |  | Data: | 2012-02-28
| Objeto: |  | CONSTRUÇÃO: SALA DE ESTUDOS - BIOLOGIA |  |  |  |  | Leis Sociais: | 153.2%
| Local: |  | CAMPUS UENP/CLM |  |  |  |  | BDI: | 20%
Empresa:
| Resp. Técnico: |  | Engº Civil Lincoln Makoto Nozaki |  |  |  |  | Crea: | 9.555-D/Pr
CÓDIGO | ÍTEM | DESCRIÇÃO PRELIMINAR DOS SERVIÇOS |  |  | UNID. | QUANT. | CUSTO UNIT.(R$) | CUSTO PARCIAL(R$) | CUSTO TOTAL(R$) | PERC. (%)
| 1 | SERVIÇOS PRELIMINARES
| 1.1 | Instalação da Obra: Barracão, placa, energia, água, tapumes. |  |  | m² | 10 | 200 | 2000
| 1.2 | Instalação de Energia Elétrica Provisória em Baixa Tensão de Obra. |  |  | un | 1 | 1500 | 1500
| 1.3 | Instalação de Água Kit Cavalete PVC com registro 3/4" Provisória de Obra. |  |  | un | 1 | 75 | 75
| 1.5 | Corte de árvore, escavação em terra. |  |  | vb | 1 | 500 | 500
| 1.6 | Locação de Obra |  |  | m² | 150 | 4 | 600
|  | SOMA DO ÍTEM | [6 empty] | 4675 | 2.75
| 2 | FUNDAÇÕES
| 1 | Broca manual profundidade 3m -concreto armado |  |  | m | 57 | 60 | 3420
| 2.1 | BLOCOS
| 2.1.1 | Escavação em terra das Blocos, incluindo reposição e remoção do excesso. |  |  | m³ | 2.5 | 25 | 62.5
| 2.1.2 | Lastro em concreto simples (e=3cm). |  |  | m³ | 0.2 | 265 | 53
| 2.1.3 | Blocos em Concreto Armado (Fck=21Mpa) (Preparo,transporte,lançamento,forma e ferragem). |  |  | m³ | 2.5 | 1700 | 4250
| 2.2 | VIGAS BALDRAME
| 2.2.1 | Escavação em terra das Vigas, incluindo reposição e remoção do excesso. |  |  | m³ | 2 | 35 | 70
| 2.2.2 | Lastro em concreto simples (e=3cm). |  |  | m³ | 0.5 | 265 | 132.5
| 2.2.3 | Concreto Armado (Fck=25Mpa) (Preparo,transporte,lançamento,forma e ferragem). |  |  | m³ | 2 | 1900 | 3800
| 2.3.2 | Aterro apiloado em camadas de 20 cm, interno à edificação. |  |  | m³ | 3 | 70 | 210
|  | SOMA DO ÍTEM | [6 empty] | 8578 | 5.0459
| 3 | SUPRAESTRUTURA
| 3.1 | PILAR
| 3.1.1 | FORMA PARA ESTRUTURAS DE CONCRETO (PILAR, VIGA E LAJE) EM CHAPA DE MADEIRA COMPENSADA RESINADA, DE 1,10 X 2,20, ESPESSURA = 12 MM, 02 UTILIZACOES. (FABRICACAO, MONTAGEM E DESMONTAGEM) |  |  | m² | 40 | 30 | 1200
| 3.1.2 | Concreto Armado (Fck=25Mpa) (Preparo,transporte,lançamento,forma e ferragem). |  |  | m³ | 2.3 | 1900 | 4370
| 3.2 | VIGAS
| 3.2.1 | FORMA PARA ESTRUTURAS DE CONCRETO (PILAR, VIGA E LAJE) EM CHAPA DE MADEIRA COMPENSADA RESINADA, DE 1,10 X 2,20, ESPESSURA = 12 MM, 02 UTILIZACOES. (FABRICACAO, MONTAGEM E DESMONTAGEM) |  |  | m² | 46 | 46 | 2116
| 3.2.2 | Concreto Armado (Fck=25Mpa) (Preparo,transporte,lançamento,forma e ferragem). |  |  | m³ | 3.6 | 1900 | 6840
| 3.3 | LAJES
| 3.3.1 | Lajes Treliçadas em Concreto Armado Comum (Fck=25Mpa) (Preparo,transporte,lançamento e ferragem).
[5 empty] | m² | 152 | 140 | 21280
|  | SOMA DO ÍTEM | [6 empty] | 35806 | 21.0624
| 4 | COBERTURA
| 4.0 | Estrutura de madeira (projeção). |  |  | m² | 120 | 45 | 5400
| 4.1 | Telhamento com telha cerâmica (projeção). |  |  | m² | 120 | 40 | 4800
| 4.2 | Isolamento térmico em alumínio dupla face (7µ de espessura) com duas folhas de polietileno de baixa densidade, tecido trançado de polietileno de alta densidade.
[5 empty] | m² | 120 | 10 | 1200
| 4.3 | Impermeabilização de laje |  |  | m² | 10 | 35 | 350
|  | SOMA DO ÍTEM | [6 empty] | 11750 | 6.9118
| 5 | FECHAMENTOS
| 5.1 | ALVENARIAS E DIVISÓRIAS
| 5.1.1 | ALVENARIA DE TIJOLO MACICO APARENTE 5,5X11X23CM A CHATO (ESPESSURA 11CM), ASSENT. COM ARGAMASSA 1:1:6 (CIMENTO, CAL E AREIA), ESP. JUNTA 1CM |  |  | m² | 60 | 150 | 9000
| 5.1.2 | Divisória em Dry Wall, até teto, com portas de madeira 80x210, completa |  |  | m² | 120 | 170 | 20400
|  | SOMA DO ÍTEM | [6 empty] | 29400 | 17.2941
| 6 | REVESTIMENTOS
| 6.1 | DE LAJES
| 6.1.1 | Chapisco, emboço paulista em lajes. |  |  | m² | 170 | 25 | 4250
| 6.2 | DE PAREDES
| 6.2.1 | Chapisco, emboço paulista em paredes. |  |  | m² | 60 | 25 | 1500
| 6.3 | DE PISOS
| 6.3.1 | Regularização em argamassa de cimento+areia (e=3,0cm). |  |  | m² | 130 | 18 | 2340
| 6.3.2 | Piso em Granilite, incluso rodapé e juntas de dilatação. |  |  | m² | 130 | 70 | 9100
|  | SOMA DO ÍTEM | [6 empty] | 17190 | 10.1118
| 7 | ESQUADRIAS
VIDROS TEMPERADOS
| 7.1.1 | Porta, tipo de abrir de duas folhas, 10mm completa. |  |  | m² | 10 | 550 | 5500
| 7.1.2 | Janela, tipo correr, 10mm, completa |  |  | m² | 60 | 550 | 33000
| 7.1.3 | Peitoril em granito (cor areia ou branco) |  |  | m | 43.2 | 100 | 4320
|  | SOMA DO ÍTEM | [6 empty] | 42820 | 25.1882
| 9 | PINTURA
| 9.3 | Látex PVA sobre o forro das lajes, com massa corrida, fundo selador e lixamento(2 demãos). |  |  | m² | 170 | 20 | 3400
| 9.4 | Látex PVA acrílico sobre paredes internas e externas com fundo selador e lixamento(2 demãos). |  |  | m² | 300 | 20 | 6000
|  | SOMA DO ÍTEM | [6 empty] | 9400 | 5.5294
| 10 | INSTALAÇÃO PLUVIAL E COMBATE A INCÊNDIO
| 10.1 | Instalação pluvial e combate a incêndio completa c/ aprovação(material e mão de obra). |  |  | Gb | 1 | 1500 | 1500
|  | SOMA DO ÍTEM | [6 empty] | 1500 | 0.88235
| 11 | INSTALAÇÃO ELÉTRICA, TELEFÔNICA E LÓGICA
| 11.1 | Instalação elétrica, telefônica e lógica completa(material e mão de obra). |  |  | Gb | 1 | 7350 | 7350
|  | SOMA DO ÍTEM | [6 empty] | 7350 | 4.3235
| 13 | LIMPEZA GERAL
| 13.1 | Limpeza geral da obra |  |  | Gb | 1 | 1531 | 1531
|  | SOMA DO ÍTEM | [6 empty] | 1531 | 0.90059
[8 empty] | TOTAL | 170000 | 100
[7 empty] | CUSTO POR M² = |  | 1292.7757

## Cronograma
CRONOGRAMA FÍSICO - FINANCEIRO - PRELIMINAR
[9 empty] | ÁREA = | 131.5
Proponente: | UNIVERSIDADE ESTADUAL DO NORTE DO PARANÁ-CAMPUS LUIZ MENEGHUEL | [7 empty] | DATA: | 2012-02-28
Objeto: | CONSTRUÇÃO: SALA DE ESTUDOS - BIOLOGIA | [7 empty] | LEIS SOCIAIS: | 153.2%
Local: | CAMPUS UENP/CLM | [7 empty] | BDI: | 20%
Empresa:
Resp. Técnico: | Engº Civil Lincoln Makoto Nozaki | [7 empty] | CREA: | 9.555-D/Pr
ÍTEM | DESCRIÇÃO DOS TÓPICOS | TOTAL | 30 DIAS |  | 60 DIAS |  | 90DIAS |  | 120DIAS
1 | SERVIÇOS PRELIMINARES | 4675 | 100% | 4675
2 | FUNDAÇÕES | 8578 | 50% | 4289 | 50% | 4289
3 | SUPRAESTRUTURA | 35806 |  |  | 40% | 14322.4 | 60% | 21483.6
4 | COBERTURA | 11750 |  |  |  |  | 50% | 5875 | 50% | 5875
5 | FECHAMENTOS | 29400 |  |  | 20% | 5880 | 80% | 23520
6 | REVESTIMENTOS | 17190 |  |  |  |  | 50% | 8595 | 50% | 8595
7 | ESQUADRIAS | 42820 |  |  |  |  | 40% | 17128 | 60% | 25692
8 | VIDROS | 0 | [6 empty] | 100% | 0
9 | PINTURA | 9400 |  |  |  |  | 20% | 1880 | 80% | 7520
10 | INSTALAÇÃO PLUVIAL E COMBATE A INCÊNDIO | 1500 |  |  |  |  | 20% | 300 | 80% | 1200
11 | INSTALAÇÃO ELÉTRICA, TELEFÔNICA E LÓGICA | 7350 |  |  | 10% | 735 | 30% | 2205 | 60% | 4410
12 | INSTALAÇÃO HIDRÁULICA E SANITÁRIA | 0 |  |  | 10% | 0 | 30% | 0 | 60% | 0
13 | LIMPEZA GERAL | 1531 | [6 empty] | 100% | 1531
| TOTAL SIMPLES | 170000 | 5.273% | 8964 | 14.84% | 25226.4 | 47.64% | 80986.6 | 32.25% | 54823
| TOTAL ACUMULADO |  |  | 8964 | 20.11% | 34190.4 | 67.75% | 115177 | 100% | 170000
170000