## Plan1
ORÇAMENTO DETALHADO
| ESTACA BROCA D=20cm, 2M (6X) |  |  | (6X)
| MATERIAL | QDE. | UNID. | QDE.TOT.
1 | PEDRA BRITA | 0.056 | M³ | 0.336
2 | AREIA | 0.056 | M³ | 0.336
3 | CIMENTO | 28 | KG | 168
4 | AÇO 8,0MM | 3 | M | 18
5 | AÇO 3,4mm | 3 | M | 18
VIGA BALDRAME 15X20 ( 27M)
| MATERIAL | QDE. | UNID. | QDE.TOT.
1 | PEDRA BRITA | 0.021 | M³ | 0.567
2 | AREIA | 0.021 | M³ | 0.567
3 | CIMENTO | 10.5 | KG | 283.5
4 | AÇO 8,0MM | 4.5 | M | 120
5 | AÇO 3,4mm | 4.5 | M | 120
PISO CONCRETO +CIMENTADO
| MATERIAL | QDE. | UNID. | QDE.TOT.
| PEDRA BRITA |  |  | 1.085
| AREIA |  |  | 1.078
| CIMENTO |  |  | 539
ALVENARIA PAREDE TIJOLO 6F 1/1 (CHATO) -67M²
| MATERIAL | QDE. | UNID. | QDE.TOT.
| TIJOLO 6 F | 50 | UNID. | 3350
| CIMENTO | 6 | KG | 402
| CAL | 6.5 | KG | 435.5
| AREIA | 0.045 | M³ | 3.015
ALVENARIA PAREDE TIJOLO 6F 1/2 (ESPELHO) -14M²
| MATERIAL | QDE. | UNID. | QDE.TOT.
| TIJOLO 6 F | 35 | UNID. | 490
| CIMENTO | 2.5 | KG | 35
| CAL | 2.5 | KG | 35
| AREIA | 0.017 | M³ | 0.238
CHAPISCO+EMBOÇO - 160 M²
| MATERIAL | QDE. | UNID. | QDE.TOT.
| CIMENTO | 5.5 | KG | 880
| CAL | 3 | KG | 480
| AREIA | 0.03 | M³ | 4.8
ORÇAMENTO
MATERIAL | [5 empty] | R$-UN. | R$ (MATERIAIS) | TOTAIS
| PEDRA BRITA |  |  | 2 | M³ | 48 | 96
| AREIA |  |  | 10 | M³ | 60 | 600
| CIMENTO |  |  | 40 | SC | 21.5 | 860
| CAL |  |  | 50 | SC | 5.4 | 270
| AÇO 8,0mm |  |  | 12 | barras | 5 | 60
| AÇO 3,4mm |  |  | 12 | barras | 5 | 60
| TIJOLO 6 FUROS |  |  | 4 | MIL | 700 | 2800
| TELHA FRANCESA |  |  | 0.9 | MIL | 950 | 855
| BATENTE/PORTA/GUARNIÇÃO DE MADEIRA 80X210 + DOBRADIÇAS + FECHADURA |  |  | 2 | JG | 500 | 1000
COBERTURA | [6 empty] | 0
| VIGA 5X10 |  |  | 80 | M | 9 | 720
| CAIBRO 5X5 |  |  | 90 | M | 3.5 | 315
| RIPA 1X2,5 |  |  | 170 | M | 2.5 | 425
0
ÁGUA FRIA | [6 empty] | 0
| TUBO PVC 3/4" |  |  | 30 | M | 4 | 120
| REGISTRO DE GAVETA pvc 3/4" |  |  | 1 | PÇ | 25 | 25
| JOELHO 3/4" |  |  | 3 | PÇ | 2 | 6
| TE 3/4" |  |  | 1 | PÇ | 2 | 2
| TORNEIRA TIPO JARDIM 3/4" |  |  | 2 | PÇ | 15 | 30
0
ESGOTO | [6 empty] | 0
| TUBO PVC BRANCO 50mm |  |  | 12 | M | 6 | 72
| JOELHO 50mm |  |  | 2 | PÇ | 2 | 4
| CAIXA DE PASSAGEM e SUMIDOURO |  |  | 1 | CJ |  | 0
ELÉTRICA - INTALAÇÃO APARENTE | [6 empty] | 0
| SOQUETE +lâmpada fluorescente 40 W |  |  | 2 | PÇ | 30 | 60
| TOMADA 127 V APARENTE |  |  | 3 | PÇ | 20 | 60
| TOMADA 220 V APARENTE P/ AR COND. |  |  | 2 | PÇ | 20 | 40
| INTERRUPTOR SIMPLES |  |  | 2 | PÇ | 15 | 30
| ELETRODUTO RÍGIDO PVC 1/2" |  |  | 12 | M | 2 | 24
| ELETRODUTO RÍGIDO PVC 3/4" |  |  | 14 | M | 3 | 42
| ELETRODUTO RÍGIDO PVC 1" |  |  | 20 | M | 4 | 80
| FIO # 6mm² |  |  | 60 | M | 1 | 60
| FIO # 4mm² |  |  | 60 | M | 0.8 | 48
| FIO # 2,5mm² |  |  | 20 | M | 0.6 | 12
| QUADRO DE LUZ P/ 4 DISJ. |  |  | 1 | PÇ | 20 | 20
| DOISJUNTOR 20A |  |  | 4 | PÇ | 40 | 160
PINTURA
| PINTURA EM LÁTEX BRANCO -PAREDES | [5 empty] | 200
| PINTURA EM ESMALTE BRANCO -PORTA E TESOURAS DE MADEIRAS | [5 empty] | 100
|  |  |  | Total - materiais |  |  |  | 9256
|  |  |  | Mão de obra + BDI |  |  |  | 8744
|  |  |  | ESCAVAÇÕES/LIMPEZA/OUTROS |  |  |  | 2000
|  |  |  | Total Geral |  |  |  | 20000
Prazo de execução: 1 mês
data: 29/10/2014