## ORÇAMENTO - OBRA
UNIVERSIDADE ESTADUAL DO NORTE DO PARANÁ
|  |  | CNPJ: 08.885.100/0001-54 | [7 empty] | BDI | 26.02%
OBRA : REFORMA DO ANEXO III
|  |  | Local: REITORIA | [7 empty] | Total S/BDI | 234843.4614
|  |  | Data do orçamento: OUTUBRO DE 2022 | [7 empty] | Total c/BDI | 295949.73 | 295949.73
SINAPI_Custo_Ref_Composicoes_Analitico_PR_202207_Desonerado
RESP. TÉCNICO: FELIPE SCALA FRANCICA ENGENHEIRO CIVIL CREA SP 5069900657
ITEM | RESUMO | CÓDIGO | DESCRIÇÃO DOS SERVIÇOS | UN | QTD | UNITÁRIO (SEM BDI) |  |  | TOTAL (Valores sem BDI) |  |  | VALOR TOTAL C/ BDI
[6 empty] | MATERIAL + EQ | MÃO DE OBRA | TOTAL | MATERIAL | MÃO DE OBRA | TOTAL
1 | DEMOLIÇÕES | [7 empty] | 2321.4423 | 1362.7399 | 3684.1822 | 4642.8 | 4642.8
1.1 | DEMOLIÇÃO DE MUROS | 97625 | DEMOLIÇÃO DE ALVENARIA PARA QUALQUER TIPO DE BLOCO, DE FORMA MECANIZADA, SEM REAPROVEITAMENTO. AF_12/2017 | m³ | 21.23 | 49.57 | 7.57 | 57.14 | 1052.3711 | 160.7111 | 1213.0822 | 1528.73
1.2 | DEMOLIÇÃO DA ESTRUTURA | 97625 | DEMOLIÇÃO DE ALVENARIA PARA QUALQUER TIPO DE BLOCO, DE FORMA MECANIZADA, SEM REAPROVEITAMENTO. AF_12/2017 | M³ | 17 | 49.57 | 7.57 | 57.14 | 842.69 | 128.69 | 971.38 | 1224.13
1.3 | DEMOLIÇÃO DO PISOS E CALÇADAS 130 M² | 97631 | DEMOLIÇÃO DE ARGAMASSAS, DE FORMA MANUAL, SEM REAPROVEITAMENTO. AF_12/2017 | M² | 130 | 0.89 | 2.39 | 3.28 | 115.7 | 310.7 | 426.4 | 537.35
1.4 | REMOÇÃO DE ESQUADRIAS - JANELAS | 97645 | REMOÇÃO DE JANELAS, DE FORMA MANUAL, SEM REAPROVEITAMENTO. AF_12/2017 | M² | 2.78 | 15.97 | 18.3 | 34.27 | 44.3966 | 50.874 | 95.2706 | 120.06
1.5 | REMOÇÃO DE ESQUADRIAS - PORTAS | 97644 | REMOÇÃO DE PORTAS, DE FORMA MANUAL, SEM REAPROVEITAMENTO. AF_12/2017 | M² | 5.46 | 2.51 | 6.63 | 9.14 | 13.7046 | 36.1998 | 49.9044 | 62.89
1.6 | REMOÇÃO DO TELHADO/FORRO | 97650 | REMOÇÃO DE TRAMA DE MADEIRA PARA COBERTURA, DE FORMA MANUAL, SEM REAPROVEITAMENTO. AF_12/2017 | M² | 86.5 | 2 | 5.33 | 7.33 | 173 | 461.045 | 634.045 | 799.02
1.7 | REMOÇÃO DO TELHADO | 97647 | REMOÇÃO DE TELHAS, DE FIBROCIMENTO, METÁLICA E CERÂMICA, DE FORMA MANUAL, SEM REAPROVEITAMENTO. AF_12/2017 | M² | 86.5 | 0.92 | 2.48 | 3.4 | 79.58 | 214.52 | 294.1 | 370.62
2 | EXTERNO | [7 empty] | 9337.8594 | 5041.995 | 14379.8544 | 18121.5 | 18121.5
2.1 | FECHAMENTO DE ABERTURAS | 103334 | ALVENARIA DE VEDAÇÃO DE BLOCOS CERÂMICOS FURADOS NA HORIZONTAL DE 14X9X19 CM (ESPESSURA 14 CM, BLOCO DEITADO) E ARGAMASSA DE ASSENTAMENTO COM PREPARO EM BETONEIRA. AF_12/2021 | M² | 6.85 | 75.42 | 67.29 | 142.71 | 516.627 | 460.9365 | 977.5635 | 1231.93
2.2 | ACABAMENTO - CHAPISCO | 87879 | CHAPISCO APLICADO EM ALVENARIAS E ESTRUTURAS DE CONCRETO INTERNAS, COM COLHER DE PEDREIRO. ARGAMASSA TRAÇO 1:3 COM PREPARO EM BETONEIRA 400L. AF_06/2014 | M² | 15 | 2.11 | 1.87 | 3.98 | 31.65 | 28.05 | 59.7 | 75.23
2.3 | ACABAMENTO - MASSA ÚNICA | 87529 | MASSA ÚNICA, PARA RECEBIMENTO DE PINTURA, EM ARGAMASSA TRAÇO 1:2:8, PREPARO MECÂNICO COM BETONEIRA 400L, APLICADA MANUALMENTE EM FACES INTERNAS DE PAREDES, ESPESSURA DE 20MM, COM EXECUÇÃO DE TALISCAS. AF_06/2014 | M² | 15 | 18.08 | 15 | 33.08 | 271.2 | 225 | 496.2 | 625.31
2.4 | MURO DUAS CASAS - PREPARO PARA PINTURA | 02344/ORSE | PREPARO DE SUPERFÍCIE COM LIXAMENTO DE PAREDES E TETOS | M² | 260.4 | 0.65 | 2.28 | 2.93 | 169.26 | 593.712 | 762.972 | 961.5
2.5 | MURO DUAS CASAS - FUNDO SELADOR | 88412 | APLICAÇÃO MANUAL DE FUNDO SELADOR ACRÍLICO EM PANOS CEGOS DE FACHADA (SEM PRESENÇA DE VÃOS) DE EDIFÍCIOS DE MÚLTIPLOS PAVIMENTOS. AF_06/2014 | M² | 260.4 | 1.91 | 0.6 | 2.51 | 497.364 | 156.24 | 653.604 | 823.67
2.6 | MURO DUAS CASAS - PINTURA | 88489 | APLICAÇÃO MANUAL DE PINTURA COM TINTA LÁTEX ACRÍLICA EM PAREDES, DUAS DEMÃOS. AF_06/2014 | M² | 260.4 | 10.56 | 4.93 | 15.49 | 2749.824 | 1283.772 | 4033.596 | 5083.14
2.7 | PINTURA DO PORTÃO - PREPARO | 100717 ADAPTADO | LIXAMENTO MANUAL EM SUPERFÍCIES METÁLICAS EM OBRA. AF_01/2020 | m² | 3.4 | 3.78 | 6.26 | 10.04 | 12.852 | 21.284 | 34.136 | 43.02
2.8 | PINTURA DO PORTÃO - TINTA | 100753 ADAPTADO | (ADAPTADO PARA MADEIRA) PINTURA COM TINTA ACRÍLICA DE ACABAMENTO APLICADA A ROLO OU PINCEL SOBRE SUPERFÍCIES METÁLICAS (EXCETO PERFIL) EXECUTADO EM OBRA (02 DEMÃOS). AF_01/2019 | m² | 3.4 | 8.97 | 12.7 | 21.67 | 30.498 | 43.18 | 73.678 | 92.85
2.9 | FECHADURA PARA PORTÃO | 91304 | FECHADURA DE EMBUTIR COM CILINDRO, EXTERNA, COMPLETA, ACABAMENTO PADRÃO POPULAR, INCLUSO EXECUÇÃO DE FURO - FORNECIMENTO E INSTALAÇÃO. AF_12/2019 | un | 1 | 82.61 | 27.16 | 109.77 | 82.61 | 27.16 | 109.77 | 138.33
2.10 | PINTURA EXTERNA - ANEXO 3 FACHADA - ANEXO 1 | 02344/ORSE | PREPARO DE SUPERFÍCIE COM LIXAMENTO DE PAREDES E TETOS | M² | 234.96 | 0.65 | 2.28 | 2.93 | 152.724 | 535.7088 | 688.4328 | 867.56
2.11 | PINTURA EXTERNA - ANEXO 3 FACHADA - ANEXO 1 | 88412 | APLICAÇÃO MANUAL DE FUNDO SELADOR ACRÍLICO EM PANOS CEGOS DE FACHADA (SEM PRESENÇA DE VÃOS) DE EDIFÍCIOS DE MÚLTIPLOS PAVIMENTOS. AF_06/2014 | M² | 234.96 | 1.91 | 0.6 | 2.51 | 448.7736 | 140.976 | 589.7496 | 743.2
2.12 | PINTURA EXTERNA - ANEXO 3 FACHADA - ANEXO 1 | 88489 | APLICAÇÃO MANUAL DE PINTURA COM TINTA LÁTEX ACRÍLICA EM PAREDES, DUAS DEMÃOS. AF_06/2014 | M² | 234.96 | 10.56 | 4.93 | 15.49 | 2481.1776 | 1158.3528 | 3639.5304 | 4586.54
2.13 | PORTÃO INTERNO | 09290/ORSE | Portão de ferro de abrir, quadro em tubo de aço galv.1 1/2", barra quadrada 1/2" na vertical e barra chata de 1 x 3/16" na horizontal, inclusive dobradiças e e ferrolho | M² | 1.89 | 434.68 | 58.06 | 492.74 | 821.5452 | 109.7334 | 931.2786 | 1173.6
2.14 | ATERROS - PISCINA E ESCADA | 94319 | ATERRO MANUAL DE VALAS COM SOLO ARGILO-ARENOSO E COMPACTAÇÃO MECANIZADA. AF_05/2016 | M³ | 6.5 | 53.72 | 21.01 | 74.73 | 349.18 | 136.565 | 485.745 | 612.14
2.15 | CALÇADAS DE ACESSOS INCLUSIVE RAMPAS E=5CM | 94991 | EXECUÇÃO DE PASSEIO (CALÇADA) OU PISO DE CONCRETO COM CONCRETO MOLDADO IN LOCO, USINADO, ACABAMENTO CONVENCIONAL, NÃO ARMADO. AF_07/2016 | m³ | 1.35 | 535.24 | 89.87 | 625.11 | 722.574 | 121.3245 | 843.8985 | 1063.48
3 | REFORMAS E ADEQUAÇÕES INTERNAS | [7 empty] | 44005.0476 | 16736.3322 | 60741.3798 | 76546.3 | 76546.3
3.1 | CRI 01 | [11 empty] | 0
3.1.1 | REMOÇÃO DE PORTA - 2UN | 97644 | REMOÇÃO DE PORTAS, DE FORMA MANUAL, SEM REAPROVEITAMENTO. AF_12/2017 | m² | 3.36 | 9.14 | 6.63 | 15.77 | 30.7104 | 22.2768 | 52.9872 | 66.77
3.1.2 | REMOÇÃO DO PISO DE TACO | 97643 | REMOÇÃO DE PISO DE MADEIRA (ASSOALHO E BARROTE), DE FORMA MANUAL, SEM REAPROVEITAMENTO. AF_12/2017 | m² | 24 | 6.73 | 17.56 | 24.29 | 161.52 | 421.44 | 582.96 | 734.65
3.1.3 | ABERTURA DE PASSAGENS | 97622 | DEMOLIÇÃO DE ALVENARIA DE BLOCO FURADO, DE FORMA MANUAL, SEM REAPROVEITAMENTO. AF_12/2017 | m³ | 0.7575 | 16.61 | 39.29 | 55.9 | 12.5821 | 29.7622 | 42.3443 | 53.36
3.1.4 | REMOÇÃO DO RODAPÉ | 97632 ADAPTADO | (ADAPTADO PARA RODAPÉ EM MADEIRA) DEMOLIÇÃO DE RODAPÉ CERÂMICO, DE FORMA MANUAL, SEM REAPROVEITAMENTO. AF_12/2017 | m² | 2 | 0.69 | 1.87 | 2.56 | 1.38 | 3.74 | 5.12 | 6.45
3.1.5 | VERGA PARA PORTA | 93197 | CONTRAVERGA MOLDADA IN LOCO EM CONCRETO PARA VÃOS DE MAIS DE 1,5 M DE COMPRIMENTO. AF_03/2016 | m | 2.6 | 90.05 | 21.87 | 111.92 | 234.13 | 56.862 | 290.992 | 366.71
3.1.6 | FECHAMENTO DE ABERTURAS | 103334 | ALVENARIA DE VEDAÇÃO DE BLOCOS CERÂMICOS FURADOS NA HORIZONTAL DE 14X9X19 CM (ESPESSURA 14 CM, BLOCO DEITADO) E ARGAMASSA DE ASSENTAMENTO COM PREPARO EM BETONEIRA. AF_12/2021 | M² | 3.78 | 75.42 | 67.29 | 142.71 | 285.0876 | 254.3562 | 539.4438 | 679.81
3.1.7 | REQUADRO DAS PORTAS - CHAPISCO | 87879 | CHAPISCO APLICADO EM ALVENARIAS E ESTRUTURAS DE CONCRETO INTERNAS, COM COLHER DE PEDREIRO. ARGAMASSA TRAÇO 1:3 COM PREPARO EM BETONEIRA 400L. AF_06/2014 | m² | 10.01 | 2.11 | 1.87 | 3.98 | 21.1211 | 18.7187 | 39.8398 | 50.21
3.1.8 | REQUADRO DAS PORTAS - MASSA ÚNICA | 87529 | MASSA ÚNICA, PARA RECEBIMENTO DE PINTURA, EM ARGAMASSA TRAÇO 1:2:8, PREPARO MECÂNICO COM BETONEIRA 400L, APLICADA MANUALMENTE EM FACES INTERNAS DE PAREDES, ESPESSURA DE 20MM, COM EXECUÇÃO DE TALISCAS. AF_06/2014 | m² | 10.01 | 18.08 | 15 | 33.08 | 180.9808 | 150.15 | 331.1308 | 417.29
3.1.9 | REGULARIZAÇÃO DO PISO E RODAPÉ COM ARGAMASSA | 88628 | ARGAMASSA TRAÇO 1:3 (EM VOLUME DE CIMENTO E AREIA MÉDIA ÚMIDA), PREPARO MECÂNICO COM BETONEIRA 400 L. AF_08/2019 | m³ | 0.72 | 432.73 | 51.91 | 484.64 | 311.5656 | 37.3752 | 348.9408 | 439.74
3.1.10 | INSTALAÇÃO DE PISO CERÂMICO E RODAPÉ (h=10CM) | 87251 | REVESTIMENTO CERÂMICO PARA PISO COM PLACAS TIPO ESMALTADA EXTRA DE DIMENSÕES 45X45 CM APLICADA EM AMBIENTES DE ÁREA MAIOR QUE 10 M2. AF_06/2014 | m² | 26.22 | 40.64 | 7.65 | 48.29 | 1065.5808 | 200.583 | 1266.1638 | 1595.62
3.1.11 | FECHADURA | 91307 | FECHADURA DE EMBUTIR PARA PORTAS INTERNAS, COMPLETA, ACABAMENTO PADRÃO POPULAR, COM EXECUÇÃO DE FURO - FORNECIMENTO E INSTALAÇÃO. AF_12/2019 | un | 1 | 72.49 | 20.8 | 93.29 | 72.49 | 20.8 | 93.29 | 117.56
3.1.12 | PORTA DE CORRER | 100702 ADAPTADO | (ADAPTADO PARA 4 FOLHAS DE VIDRO) PORTA DE CORRER DE ALUMÍNIO, COM DUAS FOLHAS PARA VIDRO, INCLUSO VIDRO LISO INCOLOR, FECHADURA E PUXADOR, SEM ALIZAR. AF_12/2019 | m² | 4.2 | 689.23 | 7.99 | 697.22 | 2894.766 | 33.558 | 2928.324 | 3690.27
3.1.13 | PINTURA - FUNDO SELADOR | 88485 | APLICAÇÃO DE FUNDO SELADOR ACRÍLICO EM PAREDES, UMA DEMÃO. AF_06/2014 | m² | 63.6 | 2.06 | 1.02 | 3.08 | 131.016 | 64.872 | 195.888 | 246.86
3.1.14 | PINTURA - LÁTEX | 88489 | APLICAÇÃO MANUAL DE PINTURA COM TINTA LÁTEX ACRÍLICA EM PAREDES, DUAS DEMÃOS. AF_06/2014 | m² | 63.6 | 10.56 | 4.93 | 15.49 | 671.616 | 313.548 | 985.164 | 1241.5
3.1.15 | PINTURA DE ESQUADRIAS - LIXAMENTO | 100717 | LIXAMENTO MANUAL EM SUPERFÍCIES METÁLICAS EM OBRA. AF_01/2020 | m² | 4.29 | 3.78 | 6.26 | 10.04 | 16.2162 | 26.8554 | 43.0716 | 54.28
3.1.16 | PINTURA DE ESQUADRIAS - PORTAS | 100754 ADAPTADO | (ADAPTADO PARA MADEIRA) PINTURA COM TINTA ACRÍLICA DE ACABAMENTO APLICADA A ROLO OU PINCEL SOBRE SUPERFÍCIES METÁLICAS (EXCETO PERFIL) EXECUTADO EM OBRA (02 DEMÃOS). AF_01/2020 | m² | 1.89 | 10 | 19.03 | 29.03 | 18.9 | 35.9667 | 54.8667 | 69.14
3.1.17 | PINTURA DE ESQUADRIAS - JANELA | 100754 | PINTURA COM TINTA ACRÍLICA DE ACABAMENTO APLICADA A ROLO OU PINCEL SOBRE SUPERFÍCIES METÁLICAS (EXCETO PERFIL) EXECUTADO EM OBRA (02 DEMÃOS). AF_01/2020 | m² | 2.4 | 10 | 19.03 | 29.03 | 24 | 45.672 | 69.672 | 87.8
3.1.18 | VIDRO PARA JANELAS | 102152 | INSTALAÇÃO DE VIDRO LISO, E = 4 MM, EM ESQUADRIA DE MADEIRA, FIXADO COM BAGUETE. AF_01/2021 | m² | 2.4 | 201.39 | 23.01 | 224.4 | 483.336 | 55.224 | 538.56 | 678.69
3.1.19 | SOLEIRA - PORTA DE ENTRADA | 98689 | SOLEIRA EM GRANITO, LARGURA 15 CM, ESPESSURA 2,0 CM. AF_09/2020 | m² | 1 | 106.16 | 17.03 | 123.19 | 106.16 | 17.03 | 123.19 | 155.24
3.2 | PROPG 01 | [11 empty] | 0
3.2.1 | DEMOLIÇÃO DE ALVENARIAS | 97621 | DEMOLIÇÃO DE ALVENARIA DE BLOCO FURADO, DE FORMA MANUAL, COM REAPROVEITAMENTO. AF_12/2017 | m² | 2.3016 | 34.12 | 80.56 | 114.68 | 78.5306 | 185.4169 | 263.9475 | 332.63
3.2.2 | REMOÇÃO DE PORTAS | 97644 | REMOÇÃO DE PORTAS, DE FORMA MANUAL, SEM REAPROVEITAMENTO. AF_12/2017 | m² | 5.04 | 15.97 | 18.3 | 34.27 | 80.4888 | 92.232 | 172.7208 | 217.66
3.2.3 | REMOÇÃO DE JANELA | 97645 | REMOÇÃO DE JANELAS, DE FORMA MANUAL, SEM REAPROVEITAMENTO. AF_12/2017 | m² | 2.68 | 15.97 | 18.3 | 34.27 | 42.7996 | 49.044 | 91.8436 | 115.74
3.2.4 | REMOÇÃO DE ARMÁRIO EMBUTIDO | 97637 ADAPTADO | (ADAPTADO PARA ARMÁRIO) REMOÇÃO DE TAPUME/ CHAPAS METÁLICAS E DE MADEIRA, DE FORMA MANUAL, SEM REAPROVEITAMENTO. AF_12/2017 | m² | 18.032 | 0.72 | 2.01 | 2.73 | 12.983 | 36.2443 | 49.2274 | 62.04
3.2.5 | REMOÇÃO DO PISO DE TACO E RODAPÉ | 97643 | REMOÇÃO DE PISO DE MADEIRA (ASSOALHO E BARROTE), DE FORMA MANUAL, SEM REAPROVEITAMENTO. AF_12/2017 | m² | 15.93 | 6.73 | 17.56 | 24.29 | 107.2089 | 279.7308 | 386.9397 | 487.62
3.2.6 | REMOÇÃO DE PISO CERÂMICO | 97633 | DEMOLIÇÃO DE REVESTIMENTO CERÂMICO, DE FORMA MANUAL, SEM REAPROVEITAMENTO. AF_12/2017 | m² | 4.1 | 6.33 | 16.07 | 22.4 | 25.953 | 65.887 | 91.84 | 115.74
3.2.7 | REMOÇÃO DE REVESTIMENTO CERÂMICO - PAREDES | 97633 | DEMOLIÇÃO DE REVESTIMENTO CERÂMICO, DE FORMA MANUAL, SEM REAPROVEITAMENTO. AF_12/2017 | m² | 10.92 | 6.33 | 16.07 | 22.4 | 69.1236 | 175.4844 | 244.608 | 308.26
3.2.8 | REMOÇÃO DE FORRO EM PVC | 97640 | REMOÇÃO DE FORROS DE DRYWALL, PVC E FIBROMINERAL, DE FORMA MANUAL, SEM REAPROVEITAMENTO. AF_12/2017 | m² | 18.85 | 0.43 | 1.29 | 1.72 | 8.1055 | 24.3165 | 32.422 | 40.86
3.2.9 | REGULARIZAÇÃO DO PISO E RODAPÉ COM ARGAMASSA | 88628 | ARGAMASSA TRAÇO 1:3 (EM VOLUME DE CIMENTO E AREIA MÉDIA ÚMIDA), PREPARO MECÂNICO COM BETONEIRA 400 L. AF_08/2019 | m³ | 0.6207 | 432.73 | 51.91 | 484.64 | 268.5955 | 32.2205 | 300.816 | 379.09
3.2.10 | INSTALAÇÃO DE PISO CERÂMICO E RODAPÉ (h=10CM) | 87251 | REVESTIMENTO CERÂMICO PARA PISO COM PLACAS TIPO ESMALTADA EXTRA DE DIMENSÕES 45X45 CM APLICADA EM AMBIENTES DE ÁREA MAIOR QUE 10 M2. AF_06/2014 | m² | 20.69 | 40.64 | 7.65 | 48.29 | 840.8416 | 158.2785 | 999.1201 | 1259.09
3.2.11 | VERGA PARA NOVA JANELA | 93197 | CONTRAVERGA MOLDADA IN LOCO EM CONCRETO PARA VÃOS DE MAIS DE 1,5 M DE COMPRIMENTO. AF_03/2016 | m | 3.8 | 90.05 | 21.87 | 111.92 | 342.19 | 83.106 | 425.296 | 535.96
3.2.12 | REGULARIZAÇÃO DA PAREDE - CHAPISCO | 87879 | CHAPISCO APLICADO EM ALVENARIAS E ESTRUTURAS DE CONCRETO INTERNAS, COM COLHER DE PEDREIRO. ARGAMASSA TRAÇO 1:3 COM PREPARO EM BETONEIRA 400L. AF_06/2014 | m² | 51.8 | 2.11 | 1.87 | 3.98 | 109.298 | 96.866 | 206.164 | 259.81
3.2.13 | REGULARIZAÇÃO DA PAREDE - EMBOÇO | 87529 | MASSA ÚNICA, PARA RECEBIMENTO DE PINTURA, EM ARGAMASSA TRAÇO 1:2:8, PREPARO MECÂNICO COM BETONEIRA 400L, APLICADA MANUALMENTE EM FACES INTERNAS DE PAREDES, ESPESSURA DE 20MM, COM EXECUÇÃO DE TALISCAS. AF_06/2014 | m² | 51.8 | 18.08 | 15 | 33.08 | 936.544 | 777 | 1713.544 | 2159.41
3.2.14 | PINTURA - FUNDO SELADOR | 88485 | APLICAÇÃO DE FUNDO SELADOR ACRÍLICO EM PAREDES, UMA DEMÃO. AF_06/2014 | m² | 51.8 | 2.06 | 1.02 | 3.08 | 106.708 | 52.836 | 159.544 | 201.06
3.2.15 | PINTURA - LÁTEX | 88489 | APLICAÇÃO MANUAL DE PINTURA COM TINTA LÁTEX ACRÍLICA EM PAREDES, DUAS DEMÃOS. AF_06/2014 | m² | 51.8 | 10.56 | 4.93 | 15.49 | 547.008 | 255.374 | 802.382 | 1011.16
3.2.16 | FORRO EM PVC | 96111 | FORRO EM RÉGUAS DE PVC, FRISADO, PARA AMBIENTES RESIDENCIAIS, INCLUSIVE ESTRUTURA DE FIXAÇÃO. AF_05/2017_P | m² | 18.85 | 63.92 | 11.04 | 74.96 | 1204.892 | 208.104 | 1412.996 | 1780.66
3.2.17 | RODAFORRO | 96121 | ACABAMENTOS PARA FORRO (RODA-FORRO EM PERFIL METÁLICO E PLÁSTICO). AF_05/2017 | m | 18.5 | 9.46 | 2.85 | 12.31 | 175.01 | 52.725 | 227.735 | 286.99
3.2.18 | JANELA EM BLINDEX - 1,5X1,2M | 94573 | JANELA DE ALUMÍNIO DE CORRER COM 4 FOLHAS PARA VIDROS, COM VIDROS, BATENTE, ACABAMENTO COM ACETATO OU BRILHANTE E FERRAGENS. EXCLUSIVE ALIZAR E CONTRAMARCO. FORNECIMENTO E INSTALAÇÃO. AF_12/2019 | m² | 3.6 | 371.2 | 27.29 | 398.49 | 1336.32 | 98.244 | 1434.564 | 1807.84
3.2.19 | PINTURA DE ESQUADRIAS - LIXAMENTO | 100717 | LIXAMENTO MANUAL EM SUPERFÍCIES METÁLICAS EM OBRA. AF_01/2020 | m² | 1.68 | 3.78 | 6.26 | 10.04 | 6.3504 | 10.5168 | 16.8672 | 21.26
3.2.20 | PINTURA DE ESQUADRIAS - PORTAS | 100753 ADAPTADO | (ADAPTADO PARA MADEIRA) PINTURA COM TINTA ACRÍLICA DE ACABAMENTO APLICADA A ROLO OU PINCEL SOBRE SUPERFÍCIES METÁLICAS (EXCETO PERFIL) EXECUTADO EM OBRA (02 DEMÃOS). AF_01/2019 | m² | 1.68 | 8.97 | 12.7 | 21.67 | 15.0696 | 21.336 | 36.4056 | 45.88
3.2.21 | FECHADURA | 91307 | FECHADURA DE EMBUTIR PARA PORTAS INTERNAS, COMPLETA, ACABAMENTO PADRÃO POPULAR, COM EXECUÇÃO DE FURO - FORNECIMENTO E INSTALAÇÃO. AF_12/2019 | un | 1 | 72.49 | 20.8 | 93.29 | 72.49 | 20.8 | 93.29 | 117.56
3.3 | PROPG 2, 3 E 4 | [11 empty] | 0
3.3.1 | REMOÇÃO DE JANELA | 97645 | REMOÇÃO DE JANELAS, DE FORMA MANUAL, SEM REAPROVEITAMENTO. AF_12/2017 | m² | 5.8 | 15.97 | 18.3 | 34.27 | 92.626 | 106.14 | 198.766 | 250.48
3.3.2 | REMOÇÃO DE PORTA | 97644 | REMOÇÃO DE PORTAS, DE FORMA MANUAL, SEM REAPROVEITAMENTO. AF_12/2017 | m² | 4.62 | 2.51 | 6.63 | 9.14 | 11.5962 | 30.6306 | 42.2268 | 53.21
3.3.3 | REMOÇÃO DE ARMÁRIO EMBUTIDO | 97637 ADAPTADO | (ADAPTADO PARA ARMÁRIO) REMOÇÃO DE TAPUME/ CHAPAS METÁLICAS E DE MADEIRA, DE FORMA MANUAL, SEM REAPROVEITAMENTO. AF_12/2017 | m² | 39.536 | 0.72 | 2.01 | 2.73 | 28.4659 | 79.4674 | 107.9333 | 136.02
3.3.4 | REMOÇÃO DO PISO DE TACO E RODAPÉ | 97643 | REMOÇÃO DE PISO DE MADEIRA (ASSOALHO E BARROTE), DE FORMA MANUAL, SEM REAPROVEITAMENTO. AF_12/2017 | m² | 26.6 | 6.73 | 17.56 | 24.29 | 179.018 | 467.096 | 646.114 | 814.23
3.3.5 | REMOÇÃO DO PISO CERÂMICO | 97633 | DEMOLIÇÃO DE REVESTIMENTO CERÂMICO, DE FORMA MANUAL, SEM REAPROVEITAMENTO. AF_12/2017 | m² | 16.75 | 6.33 | 16.07 | 22.4 | 106.0275 | 269.1725 | 375.2 | 472.83
3.3.6 | REMOÇÃO DE REVESTIMENTO CERÂMICO - PAREDES | 97633 | DEMOLIÇÃO DE REVESTIMENTO CERÂMICO, DE FORMA MANUAL, SEM REAPROVEITAMENTO. AF_12/2017 | m² | 28.03 | 6.33 | 16.07 | 22.4 | 177.4299 | 450.4421 | 627.872 | 791.24
3.3.7 | ABERTURA DE PASSAGENS | 97622 | DEMOLIÇÃO DE ALVENARIA DE BLOCO FURADO, DE FORMA MANUAL, SEM REAPROVEITAMENTO. AF_12/2017 | m³ | 2.484 | 16.61 | 39.29 | 55.9 | 41.2592 | 97.5964 | 138.8556 | 174.99
3.3.8 | DEMOLIÇÃO DE ALVENARIA - PAREDES E BANCADA DA COPA | 97622 | DEMOLIÇÃO DE ALVENARIA DE BLOCO FURADO, DE FORMA MANUAL, SEM REAPROVEITAMENTO. AF_12/2017 | m³ | 1.167 | 16.61 | 39.29 | 55.9 | 19.3839 | 45.8514 | 65.2353 | 82.21
3.3.9 | VERGAS | 93197 | CONTRAVERGA MOLDADA IN LOCO EM CONCRETO PARA VÃOS DE MAIS DE 1,5 M DE COMPRIMENTO. AF_03/2016 | m | 8.9 | 90.05 | 21.87 | 111.92 | 801.445 | 194.643 | 996.088 | 1255.27
3.3.10 | REGULARIZAÇÃO DO PISO E RODAPÉ COM ARGAMASSA | 88628 | ARGAMASSA TRAÇO 1:3 (EM VOLUME DE CIMENTO E AREIA MÉDIA ÚMIDA), PREPARO MECÂNICO COM BETONEIRA 400 L. AF_08/2019 | m³ | 1.3005 | 432.73 | 51.91 | 484.64 | 562.7654 | 67.509 | 630.2743 | 794.27
3.3.11 | INSTALAÇÃO DE PISO CERÂMICO E RODAPÉ (h=10CM) | 87251 | REVESTIMENTO CERÂMICO PARA PISO COM PLACAS TIPO ESMALTADA EXTRA DE DIMENSÕES 45X45 CM APLICADA EM AMBIENTES DE ÁREA MAIOR QUE 10 M2. AF_06/2014 | m² | 45.35 | 40.64 | 7.65 | 48.29 | 1843.024 | 346.9275 | 2189.9515 | 2759.78
3.3.12 | FECHAMENTOS EM ALVENARIA | 103334 | ALVENARIA DE VEDAÇÃO DE BLOCOS CERÂMICOS FURADOS NA HORIZONTAL DE 14X9X19 CM (ESPESSURA 14 CM, BLOCO DEITADO) E ARGAMASSA DE ASSENTAMENTO COM PREPARO EM BETONEIRA. AF_12/2021 | M² | 5.43 | 75.42 | 67.29 | 142.71 | 409.5306 | 365.3847 | 774.9153 | 976.55
3.3.13 | REGULARIZAÇÃO DE PAREDE - CHAPISCO | 87879 | CHAPISCO APLICADO EM ALVENARIAS E ESTRUTURAS DE CONCRETO INTERNAS, COM COLHER DE PEDREIRO. ARGAMASSA TRAÇO 1:3 COM PREPARO EM BETONEIRA 400L. AF_06/2014 | m² | 63.28 | 2.11 | 1.87 | 3.98 | 133.5208 | 118.3336 | 251.8544 | 317.39
3.3.14 | REGULARIZAÇÃO DE PAREDE - MASSA ÚNICA | 87529 | MASSA ÚNICA, PARA RECEBIMENTO DE PINTURA, EM ARGAMASSA TRAÇO 1:2:8, PREPARO MECÂNICO COM BETONEIRA 400L, APLICADA MANUALMENTE EM FACES INTERNAS DE PAREDES, ESPESSURA DE 20MM, COM EXECUÇÃO DE TALISCAS. AF_06/2014 | m² | 63.28 | 18.08 | 15 | 33.08 | 1144.1024 | 949.2 | 2093.3024 | 2637.98
3.3.15 | PINTURA - FUNDO SELADOR | 88485 | APLICAÇÃO DE FUNDO SELADOR ACRÍLICO EM PAREDES, UMA DEMÃO. AF_06/2014 | m² | 106.624 | 2.06 | 1.02 | 3.08 | 219.6454 | 108.7565 | 328.4019 | 413.85
3.3.16 | PINTURA - LÁTEX | 88489 | APLICAÇÃO MANUAL DE PINTURA COM TINTA LÁTEX ACRÍLICA EM PAREDES, DUAS DEMÃOS. AF_06/2014 | m² | 106.624 | 10.56 | 4.93 | 15.49 | 1125.9494 | 525.6563 | 1651.6058 | 2081.35
3.3.17 | JANELA EM BLINDEX - 1,5X1,2M | 94573 | JANELA DE ALUMÍNIO DE CORRER COM 4 FOLHAS PARA VIDROS, COM VIDROS, BATENTE, ACABAMENTO COM ACETATO OU BRILHANTE E FERRAGENS. EXCLUSIVE ALIZAR E CONTRAMARCO. FORNECIMENTO E INSTALAÇÃO. AF_12/2019 | m² | 3.6 | 371.2 | 27.29 | 398.49 | 1336.32 | 98.244 | 1434.564 | 1807.84
3.3.18 | PORTA DE ENTRADA - BLINDEX | 102182 | PORTA PIVOTANTE DE VIDRO TEMPERADO, 90X210 CM, ESPESSURA 10 MM, INCLUSIVE ACESSÓRIOS. AF_01/2021 | un | 1 | 948.72 | 68.45 | 1017.17 | 948.72 | 68.45 | 1017.17 | 1281.84
3.3.19 | PORTA DE CORRER | 100702 ADAPTADO | (ADAPTADO PARA 4 FOLHAS DE VIDRO) PORTA DE CORRER DE ALUMÍNIO, COM DUAS FOLHAS PARA VIDRO, INCLUSO VIDRO LISO INCOLOR, FECHADURA E PUXADOR, SEM ALIZAR. AF_12/2019 | m² | 4.2 | 689.23 | 7.99 | 697.22 | 2894.766 | 33.558 | 2928.324 | 3690.27
3.3.20 | SOLEIRA - PORTA DE ENTRADA | 98689 | SOLEIRA EM GRANITO, LARGURA 15 CM, ESPESSURA 2,0 CM. AF_09/2020 | m² | 1 | 106.16 | 17.03 | 123.19 | 106.16 | 17.03 | 123.19 | 155.24
3.4 | HALL DE ENTRADA E SANITÁRIOS | [11 empty] | 0
3.4.1 | DEMOLIÇÃO DA CASA DE GÁS | 97621 | DEMOLIÇÃO DE ALVENARIA DE BLOCO FURADO, DE FORMA MANUAL, COM REAPROVEITAMENTO. AF_12/2017 | m³ | 0.5 | 34.12 | 80.56 | 114.68 | 17.06 | 40.28 | 57.34 | 72.26
3.4.2 | DEMOLIÇÃO DE PISO CERÂMICO E RODAPÉ | 97633 | DEMOLIÇÃO DE REVESTIMENTO CERÂMICO, DE FORMA MANUAL, SEM REAPROVEITAMENTO. AF_12/2017 | m² | 27.6 | 6.33 | 16.07 | 22.4 | 174.708 | 443.532 | 618.24 | 779.11
3.4.3 | REMOÇÃO DE REVESTIMENTO CERÂMICO | 97633 | DEMOLIÇÃO DE REVESTIMENTO CERÂMICO, DE FORMA MANUAL, SEM REAPROVEITAMENTO. AF_12/2017 | m² | 14.308 | 6.33 | 16.07 | 22.4 | 90.5696 | 229.9296 | 320.4992 | 403.89
3.4.4 | REMOÇÃO DE JANELAS | 97645 | REMOÇÃO DE JANELAS, DE FORMA MANUAL, SEM REAPROVEITAMENTO. AF_12/2017 | m² | 3.68 | 15.97 | 18.3 | 34.27 | 58.7696 | 67.344 | 126.1136 | 158.93
3.4.5 | REMOÇÃO DE LOUÇAS | 97663 | REMOÇÃO DE LOUÇAS, DE FORMA MANUAL, SEM REAPROVEITAMENTO. AF_12/2017 | UN | 2 | 3.27 | 8.83 | 12.1 | 6.54 | 17.66 | 24.2 | 30.5
3.4.6 | ABERTURAS NAS ALVENARIAS | 97622 | DEMOLIÇÃO DE ALVENARIA DE BLOCO FURADO, DE FORMA MANUAL, SEM REAPROVEITAMENTO. AF_12/2017 | m³ | 2.6772 | 16.61 | 39.29 | 55.9 | 44.4683 | 105.1872 | 149.6555 | 188.6
3.4.7 | REGULARIZAÇÃO DO PISO | 88628 | ARGAMASSA TRAÇO 1:3 (EM VOLUME DE CIMENTO E AREIA MÉDIA ÚMIDA), PREPARO MECÂNICO COM BETONEIRA 400 L. AF_08/2019 | m³ | 0.828 | 432.73 | 51.91 | 484.64 | 358.3004 | 42.9815 | 401.2819 | 505.7
3.4.8 | PAREDES EM ALVENARIA | 103333 | ALVENARIA DE VEDAÇÃO DE BLOCOS CERÂMICOS FURADOS NA HORIZONTAL DE 9X14X19 CM (ESPESSURA 9 CM) E ARGAMASSA DE ASSENTAMENTO COM PREPARO MANUAL. AF_12/2021 | M² | 19.586 | 55.37 | 64.35 | 119.72 | 1084.4768 | 1260.3591 | 2344.8359 | 2954.96 | 0 | R$ 0,00 | 0 | 0 | R$ 0,00 | 0 | 0.5 | R$ 352,94 | 0.5 | R$ 0,00 | 0 | R$ 0,00 | 0 | R$ 0,00 | 0 | R$ 0,00 | 0 | 0.5 | R$ 352,94 | 0.5 | R$ 705,87 | 1 | 1 | 0 | R$ 0,00
3.4.9 | VERGAS | 93197 | CONTRAVERGA MOLDADA IN LOCO EM CONCRETO PARA VÃOS DE MAIS DE 1,5 M DE COMPRIMENTO. AF_03/2016 | m | 5.4 | 90.05 | 21.87 | 111.92 | 486.27 | 118.098 | 604.368 | 761.62
3.4.10 | ALVENARIA DE VEDAÇÃO COM ELEMENTO VAZADO - COBOGÓ | COMP. 04 | ALVENARIA DE VEDAÇÃO COM ELEMENTO VAZADO DE CERÂMICA (COBOGÓ) DE 7X18X18, MODELO FLOR, E ARGAMASSA DE ASSENTAMENTO COM PREPARO EM BETONEIRA. | m² | 3.36 | 164.4897 | 64.2556 | 228.7452 | 552.6853 | 215.8987 | 768.584 | 968.57
3.4.11 | FECHAMENTO DE JANELAS | 103334 | ALVENARIA DE VEDAÇÃO DE BLOCOS CERÂMICOS FURADOS NA HORIZONTAL DE 14X9X19 CM (ESPESSURA 14 CM, BLOCO DEITADO) E ARGAMASSA DE ASSENTAMENTO COM PREPARO EM BETONEIRA. AF_12/2021 | M² | 3.68 | 75.42 | 67.29 | 142.71 | 277.5456 | 247.6272 | 525.1728 | 661.82
3.4.12 | REGULARIZAÇÃO DE PAREDE - CHAPISCO | 87879 | CHAPISCO APLICADO EM ALVENARIAS E ESTRUTURAS DE CONCRETO INTERNAS, COM COLHER DE PEDREIRO. ARGAMASSA TRAÇO 1:3 COM PREPARO EM BETONEIRA 400L. AF_06/2014 | m² | 59.292 | 2.11 | 1.87 | 3.98 | 125.1061 | 110.876 | 235.9822 | 297.38
3.4.13 | REGULARIZAÇÃO DE PAREDE - MASSA ÚNICA | 87529 | MASSA ÚNICA, PARA RECEBIMENTO DE PINTURA, EM ARGAMASSA TRAÇO 1:2:8, PREPARO MECÂNICO COM BETONEIRA 400L, APLICADA MANUALMENTE EM FACES INTERNAS DE PAREDES, ESPESSURA DE 20MM, COM EXECUÇÃO DE TALISCAS. AF_06/2014 | m² | 59.292 | 18.08 | 15 | 33.08 | 1071.9994 | 889.38 | 1961.3794 | 2471.73
3.4.14 | ACABAMENTO DO PISO - CIMENTO QUEIMADO | 98679 | PISO CIMENTADO, TRAÇO 1:3 (CIMENTO E AREIA), ACABAMENTO LISO, ESPESSURA 2,0 CM, PREPARO MECÂNICO DA ARGAMASSA. AF_09/2020 | m² | 16.7 | 24.02 | 12.16 | 36.18 | 401.134 | 203.072 | 604.206 | 761.42
3.4.15 | ACABAMENTO DO PISO - CIMENTO QUEIMADO | 03733/ORSE | PINTURA DE ACABAMENTO COM APLICAÇÃO DE 01 DEMÃO DE VERNIZ ACRÍLICO PARA PROTEÇÃO DE SUPERFÍCIES EM CONCRETO APARENTE, MARCA FOSROC, REF. DEKGUARD FS OU SIMILAR | m² | 16.7 | 12.08 | 4.68 | 16.76 | 201.736 | 78.156 | 279.892 | 352.72
3.4.16 | PISO CERÂMICO - ÁREA DOS BANHEIROS | 87251 | REVESTIMENTO CERÂMICO PARA PISO COM PLACAS TIPO ESMALTADA EXTRA DE DIMENSÕES 45X45 CM APLICADA EM AMBIENTES DE ÁREA MAIOR QUE 10 M2. AF_06/2014 | m² | 7.45 | 40.64 | 7.65 | 48.29 | 302.768 | 56.9925 | 359.7605 | 453.37
3.4.17 | REVESTIMENTO CERÂMICO EM PAREDES - ÁREA DOS BANHEIROS (h=2,2M) | 87274 | REVESTIMENTO CERÂMICO PARA PAREDES INTERNAS COM PLACAS TIPO ESMALTADA EXTRA DE DIMENSÕES 33X45 CM APLICADAS EM AMBIENTES DE ÁREA MENOR QUE 5 M² A MEIA ALTURA DAS PAREDES. AF_06/2014 | m² | 16.39 | 52.37 | 28.75 | 81.12 | 858.3443 | 471.2125 | 1329.5568 | 1675.51
3.4.18 | PINTURA - FUNDO SELADOR | 88485 | APLICAÇÃO DE FUNDO SELADOR ACRÍLICO EM PAREDES, UMA DEMÃO. AF_06/2014 | m² | 88 | 2.06 | 1.02 | 3.08 | 181.28 | 89.76 | 271.04 | 341.56
3.4.19 | PINTURA - LÁTEX | 88489 | APLICAÇÃO MANUAL DE PINTURA COM TINTA LÁTEX ACRÍLICA EM PAREDES, DUAS DEMÃOS. AF_06/2014 | m² | 88 | 10.56 | 4.93 | 15.49 | 929.28 | 433.84 | 1363.12 | 1717.8
3.4.20 | ACABAMENTO TETO | 88494 | APLICAÇÃO E LIXAMENTO DE MASSA LÁTEX EM TETO, UMA DEMÃO. AF_06/2014 | m² | 19.3 | 10.56 | 4.93 | 15.49 | 203.808 | 95.149 | 298.957 | 376.75
3.4.21 | PINTURA DO TETO - FUNDO SELADOR | 88484 | APLICAÇÃO DE FUNDO SELADOR ACRÍLICO EM TETO, UMA DEMÃO. AF_06/2014 | m² | 19.3 | 10.56 | 4.93 | 15.49 | 203.808 | 95.149 | 298.957 | 376.75
3.4.22 | PINTURA DO TETO - LÁTEX | 88488 | APLICAÇÃO MANUAL DE PINTURA COM TINTA LÁTEX ACRÍLICA EM TETO, DUAS DEMÃOS. AF_06/2014 | m² | 19.3 | 10.56 | 4.93 | 15.49 | 203.808 | 95.149 | 298.957 | 376.75
3.4.23 | JANELA MAXIM AR - 1,0X0,8M - 2UN | 94569 | JANELA DE ALUMÍNIO TIPO MAXIM-AR, COM VIDROS, BATENTE E FERRAGENS. EXCLUSIVE ALIZAR, ACABAMENTO E CONTRAMARCO. FORNECIMENTO E INSTALAÇÃO. AF_12/2019 | m² | 1.6 | 615.24 | 48.53 | 663.77 | 984.384 | 77.648 | 1062.032 | 1338.37
3.4.24 | PORTA DOS SANITÁRIOS - 0,9X2,1M - 2UN | 90797 | KIT DE PORTA-PRONTA DE MADEIRA EM ACABAMENTO MELAMÍNICO BRANCO, FOLHA LEVE OU MÉDIA, E BATENTE METÁLICO, 90X210CM, FIXAÇÃO COM ARGAMASSA - FORNECIMENTO E INSTALAÇÃO. AF_12/2019 | UN | 2 | 633.05 | 69.32 | 702.37 | 1266.1 | 138.64 | 1404.74 | 1770.25
3.4.25 | FECHADURA | 91307 | FECHADURA DE EMBUTIR PARA PORTAS INTERNAS, COMPLETA, ACABAMENTO PADRÃO POPULAR, COM EXECUÇÃO DE FURO - FORNECIMENTO E INSTALAÇÃO. AF_12/2019 | un | 2 | 72.49 | 20.8 | 93.29 | 144.98 | 41.6 | 186.58 | 235.13
3.4.26 | VASO SANITÁRIO | 86931 | VASO SANITÁRIO SIFONADO COM CAIXA ACOPLADA LOUÇA BRANCA, INCLUSO ENGATE FLEXÍVEL EM PLÁSTICO BRANCO, 1/2 X 40CM - FORNECIMENTO E INSTALAÇÃO. AF_01/2020 | un | 2 | 421.09 | 26.73 | 447.82 | 842.18 | 53.46 | 895.64 | 1128.69
3.4.27 | LAVATÓRIO | 86942 | LAVATÓRIO LOUÇA BRANCA SUSPENSO, 29,5 X 39CM OU EQUIVALENTE, PADRÃO POPULAR, INCLUSO SIFÃO TIPO GARRAFA EM PVC, VÁLVULA E ENGATE FLEXÍVEL 30CM EM PLÁSTICO E TORNEIRA CROMADA DE MESA, PADRÃO POPULAR - FORNECIMENTO E INSTALAÇÃO. AF_01/2020 | un | 2 | 200.68 | 23.86 | 224.54 | 401.36 | 47.72 | 449.08 | 565.93
3.4.28 | PAPELEIRA - PAPEL TIPO ROLÃO | COMP. 01 | PAPELEIRA PLASTICA TIPO DISPENSER PARA PAPEL HIGIENICO ROLAO | un | 2 | 46.096 | 4.455 | 50.551 | 92.192 | 8.91 | 101.102 | 127.41
3.4.29 | ASSENTO SANITÁRIO | 100849 | ASSENTO SANITÁRIO CONVENCIONAL - FORNECIMENTO E INSTALACAO. AF_01/2020 | un | 2 | 39.26 | 3.92 | 43.18 | 78.52 | 7.84 | 86.36 | 108.83
3.4.30 | SABONETEIRA | 95547 | SABONETEIRA PLASTICA TIPO DISPENSER PARA SABONETE LIQUIDO COM RESERVATORIO 800 A 1500 ML, INCLUSO FIXAÇÃO. AF_01/2020 | un | 2 | 44.97 | 8.1 | 53.07 | 89.94 | 16.2 | 106.14 | 133.76
3.4.31 | PAPELEIRA - PAPEL TOALHA | COMP.2 | TOALHEIRO PLASTICO TIPO DISPENSER PARA PAPEL TOALHA INTERFOLHADO | un | 2 | 46.096 | 4.455 | 50.551 | 92.192 | 8.91 | 101.102 | 127.41
3.4.32 | BARRA DE APOIO - 60CM | 100870 | BARRA DE APOIO RETA, EM ALUMINIO, COMPRIMENTO 60 CM, FIXADA NA PAREDE - FORNECIMENTO E INSTALAÇÃO. AF_01/2020 | un | 2 | 232.43 | 24.31 | 256.74 | 464.86 | 48.62 | 513.48 | 647.09
3.4.33 | BARRA DE APOIO - 70CM | 100871 | BARRA DE APOIO RETA, EM ALUMINIO, COMPRIMENTO 70 CM, FIXADA NA PAREDE - FORNECIMENTO E INSTALAÇÃO. AF_01/2020 | un | 1 | 252.52 | 24.31 | 276.83 | 252.52 | 24.31 | 276.83 | 348.86
3.4.34 | BARRA DE APOIO - 80CM | 100872 | BARRA DE APOIO RETA, EM ALUMINIO, COMPRIMENTO 80 CM, FIXADA NA PAREDE - FORNECIMENTO E INSTALAÇÃO. AF_01/2020 | un | 2 | 265.34 | 24.31 | 289.65 | 530.68 | 48.62 | 579.3 | 730.03
3.4.35 | ESPELHO - 0,5X0,8M - 2UN | 09718/ORSE | ESPELHO DE CRISTAL 4MM COM MOLDURA DE ALUMÍNIO | m² | 0.8 | 506.75 | 10.59 | 517.34 | 405.4 | 8.472 | 413.872 | 521.56
3.5 | CRI 02 | [11 empty] | 0
3.5.1 | REMOÇÃO DE ARMÁRIO EMBUTIDO | 97637 ADAPTADO | (ADAPTADO PARA ARMÁRIO) REMOÇÃO DE TAPUME/ CHAPAS METÁLICAS E DE MADEIRA, DE FORMA MANUAL, SEM REAPROVEITAMENTO. AF_12/2017 | m² | 6.888 | 0.72 | 2.01 | 2.73 | 4.9594 | 13.8449 | 18.8042 | 23.7
3.5.2 | REMOÇÃO DE PORTA | 97644 | REMOÇÃO DE PORTAS, DE FORMA MANUAL, SEM REAPROVEITAMENTO. AF_12/2017 | m² | 3.57 | 2.51 | 6.63 | 9.14 | 8.9607 | 23.6691 | 32.6298 | 41.12
3.5.3 | REMOÇÃO DO PISO DE TACO E RODAPÉ | 97643 | REMOÇÃO DE PISO DE MADEIRA (ASSOALHO E BARROTE), DE FORMA MANUAL, SEM REAPROVEITAMENTO. AF_12/2017 | m² | 36.2 | 6.73 | 17.56 | 24.29 | 243.626 | 635.672 | 879.298 | 1108.09
3.5.4 | REGULARIZAÇÃO DO PISO E RODAPÉ COM ARGAMASSA | 88628 | ARGAMASSA TRAÇO 1:3 (EM VOLUME DE CIMENTO E AREIA MÉDIA ÚMIDA), PREPARO MECÂNICO COM BETONEIRA 400 L. AF_08/2019 | m³ | 1.11 | 432.73 | 51.91 | 484.64 | 480.3303 | 57.6201 | 537.9504 | 677.93
3.5.5 | INSTALAÇÃO DE PISO CERÂMICO E RODAPÉ (h=10CM) | 87251 | REVESTIMENTO CERÂMICO PARA PISO COM PLACAS TIPO ESMALTADA EXTRA DE DIMENSÕES 45X45 CM APLICADA EM AMBIENTES DE ÁREA MAIOR QUE 10 M2. AF_06/2014 | m² | 37 | 40.64 | 7.65 | 48.29 | 1503.68 | 283.05 | 1786.73 | 2251.64
3.5.6 | REGULARIZAÇÃO DE PAREDE - CHAPISCO | 87879 | CHAPISCO APLICADO EM ALVENARIAS E ESTRUTURAS DE CONCRETO INTERNAS, COM COLHER DE PEDREIRO. ARGAMASSA TRAÇO 1:3 COM PREPARO EM BETONEIRA 400L. AF_06/2014 | m² | 2.1 | 2.11 | 1.87 | 3.98 | 4.431 | 3.927 | 8.358 | 10.53
3.5.7 | REGULARIZAÇÃO DE PAREDE - MASSA ÚNICA | 87529 | MASSA ÚNICA, PARA RECEBIMENTO DE PINTURA, EM ARGAMASSA TRAÇO 1:2:8, PREPARO MECÂNICO COM BETONEIRA 400L, APLICADA MANUALMENTE EM FACES INTERNAS DE PAREDES, ESPESSURA DE 20MM, COM EXECUÇÃO DE TALISCAS. AF_06/2014 | m² | 2.1 | 18.08 | 15 | 33.08 | 37.968 | 31.5 | 69.468 | 87.54
3.5.8 | PINTURA - FUNDO SELADOR | 88485 | APLICAÇÃO DE FUNDO SELADOR ACRÍLICO EM PAREDES, UMA DEMÃO. AF_06/2014 | m² | 68.32 | 2.06 | 1.02 | 3.08 | 140.7392 | 69.6864 | 210.4256 | 265.18
3.5.9 | PINTURA - LÁTEX | 88489 | APLICAÇÃO MANUAL DE PINTURA COM TINTA LÁTEX ACRÍLICA EM PAREDES, DUAS DEMÃOS. AF_06/2014 | m² | 68.32 | 10.56 | 4.93 | 15.49 | 721.4592 | 336.8176 | 1058.2768 | 1333.64
3.5.10 | PORTA DE ENTRADA - BLINDEX | 102182 | PORTA PIVOTANTE DE VIDRO TEMPERADO, 90X210 CM, ESPESSURA 10 MM, INCLUSIVE ACESSÓRIOS. AF_01/2021 | un | 1 | 948.72 | 68.45 | 1017.17 | 948.72 | 68.45 | 1017.17 | 1281.84
3.5.11 | PINTURA DE ESQUADRIAS - LIXAMENTO | 100717 | LIXAMENTO MANUAL EM SUPERFÍCIES METÁLICAS EM OBRA. AF_01/2020 | m² | 4.8 | 3.78 | 6.26 | 10.04 | 18.144 | 30.048 | 48.192 | 60.73
3.5.12 | PINTURA DE ESQUADRIAS - JANELA | 100754 | PINTURA COM TINTA ACRÍLICA DE ACABAMENTO APLICADA A ROLO OU PINCEL SOBRE SUPERFÍCIES METÁLICAS (EXCETO PERFIL) EXECUTADO EM OBRA (02 DEMÃOS). AF_01/2020 | m² | 4.8 | 10 | 19.03 | 29.03 | 48 | 91.344 | 139.344 | 175.6
3.5.13 | VIDRO PARA JANELAS | 102152 | INSTALAÇÃO DE VIDRO LISO, E = 4 MM, EM ESQUADRIA DE MADEIRA, FIXADO COM BAGUETE. AF_01/2021 | m² | 4.8 | 201.39 | 23.01 | 224.4 | 966.672 | 110.448 | 1077.12 | 1357.39
3.5.14 | SOLEIRA - PORTA DE ENTRADA | 98689 | SOLEIRA EM GRANITO, LARGURA 15 CM, ESPESSURA 2,0 CM. AF_09/2020 | m² | 1 | 106.16 | 17.03 | 123.19 | 106.16 | 17.03 | 123.19 | 155.24
4 | INSTALAÇÕES ELÉTRICAS | [7 empty] | 26036.78 | 7321.09 | 33357.87 | 42037.59 | 42037.59
4.1 | DISTRIBUIÇÃO ANEXO III E EXTERNO (QD1 E QD2)
4.1.1 | CABOS | 91924 | CABO DE COBRE FLEXÍVEL ISOLADO, 1,5 MM², ANTI-CHAMA 450/750 V, PARA CIRCUITOS TERMINAIS - FORNECIMENTO E INSTALAÇÃO. AF_12/2015 | M | 600 | 1.95 | 0.91 | 2.86 | 1170 | 546 | 1716 | 2162.5
4.1.2 | CABOS | 91926 | CABO DE COBRE FLEXÍVEL ISOLADO, 2,5 MM², ANTI-CHAMA 450/750 V, PARA CIRCUITOS TERMINAIS - FORNECIMENTO E INSTALAÇÃO. AF_12/2015 | M | 700 | 2.97 | 1.12 | 4.09 | 2079 | 784 | 2863 | 3607.95
4.1.3 | CABOS | 91928 | CABO DE COBRE FLEXÍVEL ISOLADO, 4 MM², ANTI-CHAMA 450/750 V, PARA CIRCUITOS TERMINAIS - FORNECIMENTO E INSTALAÇÃO. AF_12/2015 | M | 280 | 5.11 | 1.48 | 6.59 | 1430.8 | 414.4 | 1845.2 | 2325.32
4.1.4 | CABO ATERRAMENTO QD1 | 92981 | CABO DE COBRE FLEXÍVEL ISOLADO, 16 MM², ANTI-CHAMA 450/750 V, PARA DISTRIBUIÇÃO - FORNECIMENTO E INSTALAÇÃO. AF_12/2015 | M | 10 | 14.58 | 0.46 | 15.04 | 145.8 | 4.6 | 150.4 | 189.53
4.1.5 | CABOS ALIMENTAÇÃO QDG AO QD1 | 92981 | CABO DE COBRE FLEXÍVEL ISOLADO, 16 MM², ANTI-CHAMA 450/750 V, PARA DISTRIBUIÇÃO - FORNECIMENTO E INSTALAÇÃO. AF_12/2015 | M | 50 | 14.58 | 0.46 | 15.04 | 729 | 23 | 752 | 947.67
4.1.6 | CABOS ALIMENTAÇÃO QD1 AO QD2 | 91932 | CABO DE COBRE FLEXÍVEL ISOLADO, 10 MM², ANTI-CHAMA 450/750 V, PARA CIRCUITOS TERMINAIS - FORNECIMENTO E INSTALAÇÃO. AF_12/2015 | M | 100 | 11.88 | 2.87 | 14.75 | 1188 | 287 | 1475 | 1858.8
4.1.7 | INTERRUPTOR SIMPLES | 91953 | INTERRUPTOR SIMPLES (1 MÓDULO), 10A/250V, INCLUINDO SUPORTE E PLACA - FORNECIMENTO E INSTALAÇÃO. AF_12/2015 | UN | 13 | 17.88 | 11.09 | 28.97 | 232.44 | 144.17 | 376.61 | 474.6
4.1.8 | TOMADAS 2 MOD | 92004 | TOMADA MÉDIA DE EMBUTIR (2 MÓDULOS), 2P+T 10 A, INCLUINDO SUPORTE E PLACA - FORNECIMENTO E INSTALAÇÃO. AF_12/2015 | UN | 32 | 33.18 | 23.51 | 56.69 | 1061.76 | 752.32 | 1814.08 | 2286.1
4.1.9 | TOMADAS 1 MOD | 91996 | TOMADA MÉDIA DE EMBUTIR (1 MÓDULO), 2P+T 10 A, INCLUINDO SUPORTE E PLACA - FORNECIMENTO E INSTALAÇÃO. AF_12/2015 | UN | 6 | 20.15 | 14.22 | 34.37 | 120.9 | 85.32 | 206.22 | 259.88
4.1.10 | TOMADAS 1 MOD - PINO 20A - COZINHA | 91997 | TOMADA MÉDIA DE EMBUTIR (1 MÓDULO), 2P+T 20 A, INCLUINDO SUPORTE E PLACA - FORNECIMENTO E INSTALAÇÃO. AF_12/2015 | un | 3 | 22.87 | 14.22 | 37.09 | 68.61 | 42.66 | 111.27 | 140.22
4.1.11 | TOMADA ALTA AR CONDICIONADO | 91993 | TOMADA ALTA DE EMBUTIR (1 MÓDULO), 2P+T 20 A, INCLUINDO SUPORTE E PLACA - FORNECIMENTO E INSTALAÇÃO. AF_12/2015 | UN | 6 | 25.37 | 21.3 | 46.67 | 152.22 | 127.8 | 280.02 | 352.88
4.1.12 | CONDULETE PVC - TOMADA E INTERRUPTOR SOBREPOR | 95811 | CONDULETE DE PVC, PARA ELETRODUTO DE PVC SOLDÁVEL DN 25 MM (3/4''), APARENTE - FORNECIMENTO E INSTALAÇÃO. AF_11/2016 | UN | 49 | 17.27 | 3.56 | 20.83 | 846.23 | 174.44 | 1020.67 | 1286.25
4.1.13 | CAIXA 2X4" TOMADA E INTERRUPTOR EMBUTIR | 91940 | CAIXA RETANGULAR 4" X 2" MÉDIA (1,30 M DO PISO), PVC, INSTALADA EM PAREDE - FORNECIMENTO E INSTALAÇÃO. AF_12/2015 | UN | 11 | 7.12 | 9.42 | 16.54 | 78.32 | 103.62 | 181.94 | 229.28
4.1.14 | CAIXA 3X3" PVC - LUMINÁRIAS | 91937 | CAIXA OCTOGONAL 3" X 3", PVC, INSTALADA EM LAJE - FORNECIMENTO E INSTALAÇÃO. AF_12/2015 | UN | 52 | 8.07 | 5.38 | 13.45 | 419.64 | 279.76 | 699.4 | 881.38
4.1.15 | ELETRODUTO FLEX 1.1/2" DN50 | 97667 | ELETRODUTO FLEXÍVEL CORRUGADO, PEAD, DN 50 (1 ½) - FORNECIMENTO E INSTALAÇÃO. AF_04/2016 | M | 30 | 5.41 | 2.52 | 7.93 | 162.3 | 75.6 | 237.9 | 299.8
4.1.16 | ELETRODUTO FLEX 3/4" | 91834 | ELETRODUTO FLEXÍVEL CORRUGADO, PVC, DN 25 MM (3/4"), PARA CIRCUITOS TERMINAIS, INSTALADO EM FORRO - FORNECIMENTO E INSTALAÇÃO. AF_12/2015 | M | 210 | 5.94 | 4.26 | 10.2 | 1247.4 | 894.6 | 2142 | 2699.35
4.1.17 | ELETRODUTO APARENTE 3/4" + ACESSÓRIOS | 91871 | ELETRODUTO RÍGIDO ROSCÁVEL, PVC, DN 25 MM (3/4"), PARA CIRCUITOS TERMINAIS, INSTALADO EM PAREDE - FORNECIMENTO E INSTALAÇÃO. AF_12/2015 | M | 175 | 8.26 | 6.39 | 14.65 | 1445.5 | 1118.25 | 2563.75 | 3230.84
4.1.18 | ELETRODUTO APARENTE 2" + ACESSÓRIOS | 93009 | ELETRODUTO RÍGIDO ROSCÁVEL, PVC, DN 60 MM (2"), PARA REDE ENTERRADA DE DISTRIBUIÇÃO DE ENERGIA ELÉTRICA - FORNECIMENTO E INSTALAÇÃO. AF_12/2021 | M | 3 | 25.98 | 4.84 | 30.82 | 77.94 | 14.52 | 92.46 | 116.52
4.1.19 | CX PASSAGEM METÁLICA 15X15 | 100556 | CAIXA DE PASSAGEM PARA TELEFONE 15X15X10CM (SOBREPOR), FORNECIMENTO E INSTALACAO. AF_11/2019 | UN | 4 | 33.36 | 13 | 46.36 | 133.44 | 52 | 185.44 | 233.69
4.1.20 | CX PASSAGEM ENTERRADA | 97881 | CAIXA ENTERRADA ELÉTRICA RETANGULAR, EM CONCRETO PRÉ-MOLDADO, FUNDO COM BRITA, DIMENSÕES INTERNAS: 0,3X0,3X0,3 M. AF_12/2020 | UN | 2 | 78.78 | 19.83 | 98.61 | 157.56 | 39.66 | 197.22 | 248.54
4.1.21 | DISJUNTOR DIN tomadas e luz | 93653 | DISJUNTOR MONOPOLAR TIPO DIN, CORRENTE NOMINAL DE 10A - FORNECIMENTO E INSTALAÇÃO. AF_10/2020 | UN | 5 | 12.25 | 1.3 | 13.55 | 61.25 | 6.5 | 67.75 | 85.38
4.1.22 | DISJUNTOR DIN tomadas e luz | 93654 | DISJUNTOR MONOPOLAR TIPO DIN, CORRENTE NOMINAL DE 16A - FORNECIMENTO E INSTALAÇÃO. AF_10/2020 | UN | 6 | 12.42 | 1.77 | 14.19 | 74.52 | 10.62 | 85.14 | 107.29
4.1.23 | DISJUNTOR DIN tomadas e luz | 93655 | DISJUNTOR MONOPOLAR TIPO DIN, CORRENTE NOMINAL DE 20A - FORNECIMENTO E INSTALAÇÃO. AF_10/2020 | UN | 1 | 12.92 | 2.48 | 15.4 | 12.92 | 2.48 | 15.4 | 19.41
4.1.24 | DISJUNTOR DIN tomadas e luz | 93660 | DISJUNTOR BIPOLAR TIPO DIN, CORRENTE NOMINAL DE 10A - FORNECIMENTO E INSTALAÇÃO. AF_10/2020 | UN | 1 | 65.17 | 2.63 | 67.8 | 65.17 | 2.63 | 67.8 | 85.44
4.1.25 | DISJUNTOR DIN ac | 93662 | DISJUNTOR BIPOLAR TIPO DIN, CORRENTE NOMINAL DE 20A - FORNECIMENTO E INSTALAÇÃO. AF_10/2020 | UN | 6 | 66.53 | 4.96 | 71.49 | 399.18 | 29.76 | 428.94 | 540.55
4.1.26 | DISJUNTOR GERAL QD1 | 101894 | DISJUNTOR TRIPOLAR TIPO NEMA, CORRENTE NOMINAL DE 60 ATÉ 100A - FORNECIMENTO E INSTALAÇÃO. AF_10/2020 | UN | 1 | 151.14 | 29.41 | 180.55 | 151.14 | 29.41 | 180.55 | 227.53
4.1.27 | DISJUNTOR GERAL QD2 | 93672 | DISJUNTOR TRIPOLAR TIPO DIN, CORRENTE NOMINAL DE 40A - FORNECIMENTO E INSTALAÇÃO. AF_10/2020 | UN | 2 | 86.31 | 15.24 | 101.55 | 172.62 | 30.48 | 203.1 | 255.95
4.1.28 | LUMINÁRIAS - PLAFON TUBULAR LED 36W 120CM | 97583 adapt | LUMINÁRIA TIPO PLAFON TUBULAR, DE SOBREPOR, COM LED DE 36 W, 120 CM - FORNECIMENTO E INSTALAÇÃO. | UN | 46 | 90.37 | 10.22 | 100.59 | 4157.02 | 470.12 | 4627.14 | 5831.12
4.1.29 | REFLETOR LED | 39391 | LUMINARIA LED REFLETOR RETANGULAR BIVOLT, LUZ BRANCA, 50 W | UN | 6 | 47.52 | 0 | 47.52 | 285.12 | 0 | 285.12 | 359.31
4.1.30 | QUADRO DE DISTRIBUIÇÃO - QD1 | 101880 | QUADRO DE DISTRIBUIÇÃO DE ENERGIA EM CHAPA DE AÇO GALVANIZADO, DE EMBUTIR, COM BARRAMENTO TRIFÁSICO, PARA 30 DISJUNTORES DIN 150A - FORNECIMENTO E INSTALAÇÃO. AF_10/2020 | UN | 1 | 788.85 | 26.98 | 815.83 | 788.85 | 26.98 | 815.83 | 1028.11
4.1.31 | QUADRO DE DISTRIBUIÇÃO - QD2 | 101883 | QUADRO DE DISTRIBUIÇÃO DE ENERGIA EM CHAPA DE AÇO GALVANIZADO, DE EMBUTIR, COM BARRAMENTO TRIFÁSICO, PARA 18 DISJUNTORES DIN 100A - FORNECIMENTO E INSTALAÇÃO. AF_10/2020 | UN | 1 | 653.6 | 22.25 | 675.85 | 653.6 | 22.25 | 675.85 | 851.71
4.2 | PADRÃO DE ENTRADA E QD GERAL
4.2.1 | DESLIGAMENTO E RETIRADA DE POSTE E PADRÃO ANTIGO | 03242/ORSE | Remoção de poste de concreto armado seção circular ou duplo T - Rev. 01 | UN | 1 | 12.34 | 160.92 | 173.26 | 12.34 | 160.92 | 173.26 | 218.34
4.2.2 | ENTRADA DE ENEGRIA NOVA COMPLETA - PADRÃO CPFL | 101508 ADAP | ENTRADA DE ENERGIA ELÉTRICA, AÉREA, TRIFÁSICA, COM CAIXA DE SOBREPOR, CABO DE 35 MM2 E DISJUNTOR DIN 100A (NÃO INCLUSO O POSTE DE CONCRETO). [ADAPTADO 100A] | UN | 1 | 1967.07 | 366.14 | 2333.21 | 1967.07 | 366.14 | 2333.21 | 2940.31
4.2.3 | POSTE | 41196 ADAP | POSTE DE CONCRETO ARMADO DE SECAO DUPLO T, Poste duplo T 7,5 m de altura - 100 MULTI 100 - Padrão CPFL | UN | 1 | 662.63 | 0 | 662.63 | 662.63 | 0 | 662.63 | 835.05
4.2.4 | ELETRODUTO | 97668 | ELETRODUTO FLEXÍVEL CORRUGADO, PEAD, DN 63 (2"), PARA REDE ENTERRADA DE DISTRIBUIÇÃO DE ENERGIA ELÉTRICA - FORNECIMENTO E INSTALAÇÃO. AF_12/2021 | M | 12 | 7.74 | 3.55 | 11.29 | 92.88 | 42.6 | 135.48 | 170.73
4.2.5 | CABOS 35 MM² PRETO - QM ATÉ QD GERAL | 101563 | CABO DE COBRE FLEXÍVEL ISOLADO, 35 MM², 0,6/1,0 KV, PARA REDE AÉREA DE DISTRIBUIÇÃO DE ENERGIA ELÉTRICA DE BAIXA TENSÃO - FORNECIMENTO E INSTALAÇÃO. AF_07/2020 | M | 48 | 33.09 | 0.06 | 33.15 | 1588.32 | 2.88 | 1591.2 | 2005.23
4.2.6 | CABOS 35 MM² AZUL - QM ATÉ QD GERAL | 101563 | CABO DE COBRE FLEXÍVEL ISOLADO, 35 MM², 0,6/1,0 KV, PARA REDE AÉREA DE DISTRIBUIÇÃO DE ENERGIA ELÉTRICA DE BAIXA TENSÃO - FORNECIMENTO E INSTALAÇÃO. AF_07/2020 | M | 12 | 33.09 | 0.06 | 33.15 | 397.08 | 0.72 | 397.8 | 501.31
4.2.7 | CABOS 35 MM² VERDE - QM ATÉ QD GERAL | 101563 | CABO DE COBRE FLEXÍVEL ISOLADO, 35 MM², 0,6/1,0 KV, PARA REDE AÉREA DE DISTRIBUIÇÃO DE ENERGIA ELÉTRICA DE BAIXA TENSÃO - FORNECIMENTO E INSTALAÇÃO. AF_07/2020 | M | 12 | 33.09 | 0.06 | 33.15 | 397.08 | 0.72 | 397.8 | 501.31
4.2.8 | DESCIDA QUADRO | 93009 | ELETRODUTO RÍGIDO ROSCÁVEL, PVC, DN 60 MM (2"), PARA REDE ENTERRADA DE DISTRIBUIÇÃO DE ENERGIA ELÉTRICA - FORNECIMENTO E INSTALAÇÃO. AF_12/2021 | M | 3 | 25.98 | 4.84 | 30.82 | 77.94 | 14.52 | 92.46 | 116.52
4.2.9 | QUADRO SECCIONAMENTO - QD GERAL | 101875 | QUADRO DE DISTRIBUIÇÃO DE ENERGIA EM CHAPA DE AÇO GALVANIZADO, COM BARRAMENTO TRIFÁSICO, 100A - FORNECIMENTO E INSTALAÇÃO. AF_10/2020 | UN | 1 | 468.63 | 20 | 488.63 | 468.63 | 20 | 488.63 | 615.77
4.2.10 | DISJUNTORES QDG E ENTRADA (100A, 80A e 63A) | 101894 | DISJUNTOR TRIPOLAR, CORRENTE NOMINAL DE 60 ATÉ 100A - FORNECIMENTO E INSTALAÇÃO. AF_10/2020 | UN | 4 | 151.14 | 29.41 | 180.55 | 604.56 | 117.64 | 722.2 | 910.12
5 | INSTALAÇÕES HIDROSSANITÁRIAS ANEXO III + CONVIVÊNCIA) | [7 empty] | 4763.78 | 3197.72 | 7961.5 | 10033.07 | 10033.07
5.1 | ALIMENTAÇÃO E RESERVATÓRIO
5.1.1 | ALIMENTAÇÃO - QUEBRA+ESCAVAÇÃO | 90443 | RASGO PARA RAMAIS/ DISTRIBUIÇÃO COM DIAMETROS MENORES OU IGUAIS A 40 MM. AF_05/2015 | M | 20 | 3.1 | 10.58 | 13.68 | 62 | 211.6 | 273.6 | 344.79
5.1.2 | ALIMENTAÇÃO - RECOMPOSIÇÃO | 90466 | CHUMBAMENTO LINEAR PARA RAMAIS/DISTRIBUIÇÃO COM DIÂMETROS MENORES OU IGUAIS A 40 MM. AF_05/2015 | M | 20 | 4.04 | 9.52 | 13.56 | 80.8 | 190.4 | 271.2 | 341.77
5.1.3 | ALIMENTAÇÃO - TUBULAÇÃO | 89401 | TUBO, PVC, SOLDÁVEL, DN 20MM, INSTALADO EM RAMAL DE DISTRIBUIÇÃO DE ÁGUA - FORNECIMENTO E INSTALAÇÃO. AF_06/2022 | M | 20 | 9.76 | 14.09 | 23.85 | 195.2 | 281.8 | 477 | 601.12
5.1.4 | ALIMENTAÇÃO - ACESSÓRIOS | 89376 | ADAPTADOR CURTO COM BOLSA E ROSCA PARA REGISTRO, PVC, SOLDÁVEL, DN 20MM X 1/2 , INSTALADO EM RAMAL OU SUB-RAMAL DE ÁGUA - FORNECIMENTO E INSTALAÇÃO. AF_06/2022 | UN | 2 | 2.75 | 3 | 5.75 | 5.5 | 6 | 11.5 | 14.49
5.1.5 | ALIMENTAÇÃO - REGISTROS | 89352 | REGISTRO DE GAVETA BRUTO, LATÃO, ROSCÁVEL, 1/2" - FORNECIMENTO E INSTALAÇÃO. AF_08/2021 | UN | 1 | 34.26 | 4.06 | 38.32 | 34.26 | 4.06 | 38.32 | 48.29
5.1.6 | ALIMENTAÇÃO - ACESSÓRIOS | 89358 | JOELHO 90 GRAUS, PVC, SOLDÁVEL, DN 20MM, INSTALADO EM RAMAL OU SUB-RAMAL DE ÁGUA - FORNECIMENTO E INSTALAÇÃO. AF_06/2022 | UN | 5 | 3.12 | 4.87 | 7.99 | 15.6 | 24.35 | 39.95 | 50.34
5.1.7 | ALIMENTAÇÃO - ACESSÓRIOS | 89393 | TE, PVC, SOLDÁVEL, DN 20MM, INSTALADO EM RAMAL OU SUB-RAMAL DE ÁGUA - FORNECIMENTO E INSTALAÇÃO. AF_06/2022 | UN | 1 | 4.63 | 6.49 | 11.12 | 4.63 | 6.49 | 11.12 | 14.01
5.1.8 | ALIMENTAÇÃO - TORNEIRA DE JARDIM | 86914 | TORNEIRA CROMADA 1/2_x0094_ OU 3/4_x0094_ PARA TANQUE, PADRÃO MÉDIO - FORNECIMENTO E INSTALAÇÃO. AF_01/2020 | UN | 1 | 71.36 | 3.9 | 75.26 | 71.36 | 3.9 | 75.26 | 94.84
5.1.9 | RESERVATÓRIO NOVO CONVIVÊNCIA 310 LITROS | 102622 | [adaptado para 310 LITROS] - CAIXA D´ÁGUA EM POLIETILENO, 500 LITROS (INCLUSOS TUBOS, CONEXÕES E TORNEIRA DE BÓIA) - FORNECIMENTO E INSTALAÇÃO. AF_06/2021 | UN | 1 | 551.67 | 88.97 | 640.64 | 551.67 | 88.97 | 640.64 | 807.33
5.1.10 | TROCA BOIA RESERVATÓRIO ANEXO III | 94797 | TORNEIRA DE BOIA PARA CAIXA D'ÁGUA, ROSCÁVEL, 1" - FORNECIMENTO E INSTALAÇÃO. AF_08/2021 | UN | 1 | 73.02 | 9.47 | 82.49 | 73.02 | 9.47 | 82.49 | 103.95
5.2 | ÁGUA FRIA - DISTRIBUIÇÃO
5.2.1 | RETIRADA INSTALAÇÃO ANTIGA | 97662 | REMOÇÃO DE TUBULAÇÕES (TUBOS E CONEXÕES) DE ÁGUA FRIA, DE FORMA MANUAL, SEM REAPROVEITAMENTO. AF_12/2017 | M | 20 | 0.09 | 0.39 | 0.48 | 1.8 | 7.8 | 9.6 | 12.1
5.2.2 | RASGO EM ALVENARIA PARA RAMAIS | 90443 | RASGO EM ALVENARIA PARA RAMAIS/ DISTRIBUIÇÃO COM DIAMETROS MENORES OU IGUAIS A 40 MM. AF_05/2015 | M | 20 | 3.1 | 10.58 | 13.68 | 62 | 211.6 | 273.6 | 344.79
5.2.3 | RECOMPOSIÇÃO (ANTIGA E NOVA INSTALAÇÃO) | 90466 | CHUMBAMENTO LINEAR EM ALVENARIA PARA RAMAIS/DISTRIBUIÇÃO COM DIÂMETROS MENORES OU IGUAIS A 40 MM. AF_05/2015 | M | 20 | 4.04 | 9.52 | 13.56 | 80.8 | 190.4 | 271.2 | 341.77
5.2.4 | TUBULAÇÃO AF | 89356 | TUBO, PVC, SOLDÁVEL, DN 25MM, INSTALADO EM RAMAL OU SUB-RAMAL DE ÁGUA - FORNECIMENTO E INSTALAÇÃO. AF_12/2014 | M | 15 | 9.76 | 14.09 | 23.85 | 146.4 | 211.35 | 357.75 | 450.84
5.2.5 | TUBULAÇÃO AF | 103978 | TUBO, PVC, SOLDÁVEL, DN 40MM, INSTALADO EM RAMAL DE DISTRIBUIÇÃO DE ÁGUA - FORNECIMENTO E INSTALAÇÃO. AF_06/2022 | M | 12 | 19.16 | 8.29 | 27.45 | 229.92 | 99.48 | 329.4 | 415.11
5.2.6 | REGISTROS | 89383 | ADAPTADOR CURTO COM BOLSA E ROSCA PARA REGISTRO, PVC, SOLDÁVEL, DN 25MM X 3/4 , INSTALADO EM RAMAL OU SUB-RAMAL DE ÁGUA - FORNECIMENTO E INSTALAÇÃO. AF_06/2022 | UN | 8 | 3.29 | 3.52 | 6.81 | 26.32 | 28.16 | 54.48 | 68.66
5.2.7 | REGISTROS | 89570 | ADAPTADOR CURTO COM BOLSA E ROSCA PARA REGISTRO, PVC, SOLDÁVEL, DN 40MM X 1.1/2 , INSTALADO EM PRUMADA DE ÁGUA - FORNECIMENTO E INSTALAÇÃO. AF_06/2022 | UN | 2 | 11.68 | 2.42 | 14.1 | 23.36 | 4.84 | 28.2 | 35.54
5.2.8 | REGISTROS | 89987 | REGISTRO DE GAVETA BRUTO, LATÃO, ROSCÁVEL, 3/4", COM ACABAMENTO E CANOPLA CROMADOS - FORNECIMENTO E INSTALAÇÃO. AF_08/2021 | UN | 3 | 82.77 | 8.17 | 90.94 | 248.31 | 24.51 | 272.82 | 343.81
5.2.9 | REGISTROS | 89353 | REGISTRO DE GAVETA BRUTO, LATÃO, ROSCÁVEL, 3/4" - FORNECIMENTO E INSTALAÇÃO. AF_08/2021 | UN | 1 | 34.26 | 4.06 | 38.32 | 34.26 | 4.06 | 38.32 | 48.29
5.2.10 | REGISTROS | 94496 | REGISTRO DE GAVETA BRUTO, LATÃO, ROSCÁVEL, 1 1/4" - FORNECIMENTO E INSTALAÇÃO. AF_08/2021 | UN | 1 | 73.2 | 7.46 | 80.66 | 73.2 | 7.46 | 80.66 | 101.65
5.2.11 | CONEXÕES AF | 89362 | JOELHO 90 GRAUS, PVC, SOLDÁVEL, DN 25MM, INSTALADO EM RAMAL OU SUB-RAMAL DE ÁGUA - FORNECIMENTO E INSTALAÇÃO. AF_12/2014 | UN | 9 | 3.97 | 5.66 | 9.63 | 35.73 | 50.94 | 86.67 | 109.22
5.2.12 | CONEXÕES AF | 89497 | JOELHO 90 GRAUS, PVC, SOLDÁVEL, DN 40MM, INSTALADO EM PRUMADA DE ÁGUA - FORNECIMENTO E INSTALAÇÃO. AF_06/2022 | UN | 1 | 9.96 | 3.88 | 13.84 | 9.96 | 3.88 | 13.84 | 17.44
5.2.13 | CONEXÕES AF | 90373 | JOELHO 90 GRAUS COM BUCHA DE LATÃO, PVC, SOLDÁVEL, DN 25MM, INSTALADO EM RAMAL OU SUB-RAMAL DE ÁGUA - FORNECIMENTO E INSTALAÇÃO. AF_12/2014 | UN | 7 | 10.51 | 4.85 | 15.36 | 73.57 | 33.95 | 107.52 | 135.5
5.2.14 | CONEXÕES AF | 89395 | TE, PVC, SOLDÁVEL, DN 25MM, INSTALADO EM RAMAL OU SUB-RAMAL DE ÁGUA - FORNECIMENTO E INSTALAÇÃO. AF_06/2022 | UN | 4 | 5.87 | 7.51 | 13.38 | 23.48 | 30.04 | 53.52 | 67.45
5.2.15 | CONEXÕES AF | 89623 | TE, PVC, SOLDÁVEL, DN 40MM, INSTALADO EM PRUMADA DE ÁGUA - FORNECIMENTO E INSTALAÇÃO. AF_06/2022 | UN | 1 | 16.35 | 5.18 | 21.53 | 16.35 | 5.18 | 21.53 | 27.13
5.2.16 | CONEXÕES AF | 89380 ADAPTADO | BUCHA DE REDUÇÃO SOLD. LONGA 40 MM - 25 MM | UN | 2 | 7.52 | 4.11 | 11.63 | 15.04 | 8.22 | 23.26 | 29.31
5.3 | ESGOTO
5.3.1 | REMOÇÃO ESGOTO ANTIGO | 97662 ADAPTADO | REMOÇÃO DE TUBULAÇÕES (TUBOS E CONEXÕES) DE ÁGUA FRIA, DE FORMA MANUAL, SEM REAPROVEITAMENTO. AF_12/2017 | M | 20 | 0.09 | 0.39 | 0.48 | 1.8 | 7.8 | 9.6 | 12.1
5.3.2 | VALAS ESGOTO | 93358 | ESCAVAÇÃO MANUAL DE VALA COM PROFUNDIDADE MENOR OU IGUAL A 1,30 M. AF_03/2016 | M³ | 3 | 25.77 | 58.76 | 84.53 | 77.31 | 176.28 | 253.59 | 319.57
5.3.3 | REATERRO | 96995 | REATERRO MANUAL APILOADO COM SOQUETE. AF_10/2017 | M³ | 3 | 15.62 | 35.63 | 51.25 | 46.86 | 106.89 | 153.75 | 193.76
5.3.4 | RECOMPOSIÇÃO CONTRAPISO | 101747 | PISO EM CONCRETO 20 MPA PREPARO MECÂNICO, ESPESSURA 7CM. AF_09/2020 | M² | 6 | 66.04 | 3.03 | 69.07 | 396.24 | 18.18 | 414.42 | 522.25
5.3.5 | CAIXA ESGOTO | 97906 | CAIXA ENTERRADA HIDRÁULICA RETANGULAR, EM ALVENARIA COM BLOCOS DE CONCRETO, DIMENSÕES INTERNAS: 0,6X0,6X0,6 M PARA REDE DE ESGOTO. AF_12/2020 | UN | 2 | 232.74 | 179.86 | 412.6 | 465.48 | 359.72 | 825.2 | 1039.92
5.3.6 | CAIXA DE GORDURA | 98110 | CAIXA DE GORDURA PEQUENA (CAPACIDADE: 19 L), CIRCULAR, EM PVC, DIÂMETRO INTERNO= 0,3 M. AF_12/2020 | UN | 1 | 341.97 | 10.5 | 352.47 | 341.97 | 10.5 | 352.47 | 444.18
5.3.7 | TUBO ESGOTO | 89714 | TUBO PVC, SERIE NORMAL, ESGOTO PREDIAL, DN 100 MM, FORNECIDO E INSTALADO EM RAMAL DE DESCARGA OU RAMAL DE ESGOTO SANITÁRIO. AF_12/2014 | M | 15 | 37.72 | 27.41 | 65.13 | 565.8 | 411.15 | 976.95 | 1231.15
5.3.8 | TUBO ESGOTO | 89712 | TUBO PVC, SERIE NORMAL, ESGOTO PREDIAL, DN 50 MM, FORNECIDO E INSTALADO EM RAMAL DE DESCARGA OU RAMAL DE ESGOTO SANITÁRIO. AF_12/2014 | M | 18 | 19.71 | 14.07 | 33.78 | 354.78 | 253.26 | 608.04 | 766.25
5.3.9 | CONEXÕES ESG | 89732 | JOELHO 45 GRAUS, PVC, SERIE NORMAL, ESGOTO PREDIAL, DN 50 MM, JUNTA ELÁSTICA, FORNECIDO E INSTALADO EM RAMAL DE DESCARGA OU RAMAL DE ESGOTO SANITÁRIO. AF_12/2014 | UN | 2 | 7.92 | 4.81 | 12.73 | 15.84 | 9.62 | 25.46 | 32.08
5.3.10 | CONEXÕES ESG | 89797 | JUNÇÃO SIMPLES, PVC, SERIE NORMAL, ESGOTO PREDIAL, DN 100 X 100 MM, JUNTA ELÁSTICA, FORNECIDO E INSTALADO EM RAMAL DE DESCARGA OU RAMAL DE ESGOTO SANITÁRIO. AF_12/2014 | UN | 1 | 41.45 | 12.21 | 53.66 | 41.45 | 12.21 | 53.66 | 67.62
5.3.11 | CONEXÕES ESG | 89731 | JOELHO 90 GRAUS, PVC, SERIE NORMAL, ESGOTO PREDIAL, DN 50 MM, JUNTA ELÁSTICA, FORNECIDO E INSTALADO EM RAMAL DE DESCARGA OU RAMAL DE ESGOTO SANITÁRIO. AF_12/2014 | UN | 8 | 7.09 | 4.81 | 11.9 | 56.72 | 38.48 | 95.2 | 119.97
5.3.12 | CONEXÕES ESG | 89744 | JOELHO 90 GRAUS, PVC, SERIE NORMAL, ESGOTO PREDIAL, DN 100 MM, JUNTA ELÁSTICA, FORNECIDO E INSTALADO EM RAMAL DE DESCARGA OU RAMAL DE ESGOTO SANITÁRIO. AF_12/2014 | UN | 2 | 18.37 | 9.25 | 27.62 | 36.74 | 18.5 | 55.24 | 69.61
5.3.13 | CONEXÕES ESG | 89707 | CAIXA SIFONADA, PVC, DN 100 X 100 X 50 MM, JUNTA ELÁSTICA, FORNECIDA E INSTALADA EM RAMAL DE DESCARGA OU EM RAMAL DE ESGOTO SANITÁRIO. AF_12/2014 | UN | 2 | 29.51 | 9.24 | 38.75 | 59.02 | 18.48 | 77.5 | 97.67
5.3.14 | RALO | 89709 | RALO SIFONADO, PVC, DN 100 X 40 MM, JUNTA SOLDÁVEL, FORNECIDO E INSTALADO EM RAMAL DE DESCARGA OU EM RAMAL DE ESGOTO SANITÁRIO. AF_12/2014 | UN | 3 | 12.53 | 2.58 | 15.11 | 37.59 | 7.74 | 45.33 | 57.12
5.3.15 | RALO | 11732 ADAPTADO | GRELHA PVC CROMADA REDONDA, 150 MM - ESCAMOTEÁVEL | UN | 3 | 23.88 | 0 | 23.88 | 71.64 | 0 | 71.64 | 90.28
6 | FUNDOS | [11 empty] | 0
6.1 | FUNDOS - ESTRUTURAS | [7 empty] | 15148.0993 | 5732.0114 | 20880.1107 | 26313.11 | 26313.11
6.1.1 | ATERRO, NIVELAMENTO E COMPACTAÇÃO DO TERRENO | 93382 | REATERRO MANUAL DE VALAS COM COMPACTAÇÃO MECANIZADA. AF_04/2016 | m³ | 12 | 11.48 | 21.13 | 32.61 | 137.76 | 253.56 | 391.32 | 493.14
6.1.2 | GABARITO | 99059 | LOCACAO CONVENCIONAL DE OBRA, UTILIZANDO GABARITO DE TÁBUAS CORRIDAS PONTALETADAS A CADA 2,00M - 2 UTILIZAÇÕES. AF_10/2018 | m | 19 | 37.69 | 24.23 | 61.92 | 716.11 | 460.37 | 1176.48 | 1482.6
6.1.3 | ESCAVAÇÃO (BLOCO + BALDRAME) | 93358 | ESCAVAÇÃO MANUAL DE VALA COM PROFUNDIDADE MENOR OU IGUAL A 1,30 M. AF_02/2021 | m³ | 3.19 | 25.77 | 58.76 | 84.53 | 82.2063 | 187.4444 | 269.6507 | 339.81
6.1.4 | TRU - BROCA (10x4m) | 101174 | ESTACA BROCA DE CONCRETO, DIÂMETRO DE 25CM, ESCAVAÇÃO MANUAL COM TRADO CONCHA, COM ARMADURA | m | 40 | 47.02 | 34.92 | 81.94 | 1880.8 | 1396.8 | 3277.6 | 4130.43
6.1.5 | TRU – FORMAS (BLOCO ) | 92419 | MONTAGEM E DESMONTAGEM DE FÔRMA DE PILARES RETANGULARES E ESTRUTURAS SIMILARES, PÉ-DIREITO SIMPLES, EM CHAPA DE MADEIRA COMPENSADA RESINADA, 4 UTILIZAÇÕES. AF_09/2020 | m² | 4.4 | 50.41 | 29.92 | 80.33 | 221.804 | 131.648 | 353.452 | 445.42 |  |  |  | 4.4
6.1.6 | TRU – ARMAÇÃO (BLOCO) CA60 | 92759 | ARMAÇÃO DE PILAR OU VIGA DE ESTRUTURA CONVENCIONAL DE CONCRETO ARMADO UTILIZANDO AÇO CA-60 DE 5,0 MM - MONTAGEM. AF_06/2022 | kg | 10 | 11.79 | 3.83 | 15.62 | 117.9 | 38.3 | 156.2 | 196.84 |  |  |  | 10
6.1.7 | TRU – ARMAÇÃO (BLOCO) CA50 | 92762 | ARMAÇÃO DE PILAR OU VIGA DE ESTRUTURA CONVENCIONAL DE CONCRETO ARMADO UTILIZANDO AÇO CA-50 DE 10,0 MM - MONTAGEM. AF_06/2022 | kg | 43 | 11.7 | 1.1 | 12.8 | 503.1 | 47.3 | 550.4 | 693.61
6.1.8 | TRU - CONCRETO (BLOCO ) | 94971 | CONCRETO FCK = 25MPA, TRAÇO 1:2,3:2,7 (EM MASSA SECA DE CIMENTO/ AREIA MÉDIA/ BRITA 1) - PREPARO MECÂNICO COM BETONEIRA 600 L. AF_05/2021 | M³ | 1.21 | 361 | 48.35 | 409.35 | 436.81 | 58.5035 | 495.3135 | 624.19
6.1.9 | TRU – FORMAS (VIGAS + VERGAS E CONTRAVERGAS) | 92419 | MONTAGEM E DESMONTAGEM DE FÔRMA DE PILARES RETANGULARES E ESTRUTURAS SIMILARES, PÉ-DIREITO SIMPLES, EM CHAPA DE MADEIRA COMPENSADA RESINADA, 4 UTILIZAÇÕES. AF_09/2020 | m² | 18.5 | 50.41 | 29.92 | 80.33 | 932.585 | 553.52 | 1486.105 | 1872.79
6.1.10 | TRU – ARMAÇÃO (VIGAS + VERGAS E CONTRAVERGAS) CA60 | 92759 | ARMAÇÃO DE PILAR OU VIGA DE ESTRUTURA CONVENCIONAL DE CONCRETO ARMADO UTILIZANDO AÇO CA-60 DE 5,0 MM - MONTAGEM. AF_06/2022 | kg | 116 | 11.79 | 3.83 | 15.62 | 1367.64 | 444.28 | 1811.92 | 2283.38
6.1.11 | TRU – ARMAÇÃO (VIGAS + VERGAS E CONTRAVERGAS) CA50 | 92761 | ARMAÇÃO DE PILAR OU VIGA DE ESTRUTURA CONVENCIONAL DE CONCRETO ARMADO UTILIZANDO AÇO CA-50 DE 8,0 MM - MONTAGEM. AF_06/2022 | kg | 163 | 12.58 | 1.66 | 14.24 | 2050.54 | 270.58 | 2321.12 | 2925.08
6.1.12 | TRU – ARMAÇÃO (VIGAS + VERGAS E CONTRAVERGAS) CA50 | 92762 | ARMAÇÃO DE PILAR OU VIGA DE ESTRUTURA CONVENCIONAL DE CONCRETO ARMADO UTILIZANDO AÇO CA-50 DE 10,0 MM - MONTAGEM. AF_06/2022 | kg | 39 | 11.7 | 1.1 | 12.8 | 456.3 | 42.9 | 499.2 | 629.09
6.1.13 | TRU - CONCRETO (VIGAS + VERGAS E CONTRAVERGAS) | 94971 | CONCRETO FCK = 25MPA, TRAÇO 1:2,3:2,7 (EM MASSA SECA DE CIMENTO/ AREIA MÉDIA/ BRITA 1) - PREPARO MECÂNICO COM BETONEIRA 600 L. AF_05/2021 | m² | 4.31 | 361 | 48.35 | 409.35 | 1555.91 | 208.3885 | 1764.2985 | 2223.37
6.1.14 | IMPERMEABILIZAÇÃO (BLOCO + BALDRAME) | 98557 | IMPERMEABILIZAÇÃO DE SUPERFÍCIE COM EMULSÃO ASFÁLTICA, 2 DEMÃOS AF_06/2018 | m² | 37.4 | 19.02 | 22.86 | 41.88 | 711.348 | 854.964 | 1566.312 | 1973.87
6.1.15 | TRU – FORMAS (PILARES) | 92419 | MONTAGEM E DESMONTAGEM DE FÔRMA DE PILARES RETANGULARES E ESTRUTURAS SIMILARES, PÉ-DIREITO SIMPLES, EM CHAPA DE MADEIRA COMPENSADA RESINADA, 4 UTILIZAÇÕES. AF_09/2020 | m² | 12.6 | 50.41 | 29.92 | 80.33 | 635.166 | 376.992 | 1012.158 | 1275.52 |  |  |  | 12.6
6.1.16 | TRU – ARMAÇÃO (PILARES) | 92759 | ARMAÇÃO DE PILAR OU VIGA DE ESTRUTURA CONVENCIONAL DE CONCRETO ARMADO UTILIZANDO AÇO CA-60 DE 5,0 MM - MONTAGEM. AF_06/2022 | kg | 36 | 11.79 | 3.83 | 15.62 | 424.44 | 137.88 | 562.32 | 708.64 |  |  |  | 36
6.1.17 | TRU – ARMAÇÃO (PILARES) | 92762 | ARMAÇÃO DE PILAR OU VIGA DE ESTRUTURA CONVENCIONAL DE CONCRETO ARMADO UTILIZANDO AÇO CA-50 DE 10,0 MM - MONTAGEM. AF_06/2022 | kg | 145 | 11.7 | 1.1 | 12.8 | 1696.5 | 159.5 | 1856 | 2338.93 |  |  |  | 145
6.1.18 | TRU - CONCRETO (PILARES) | 94971 | CONCRETO FCK = 25MPA, TRAÇO 1:2,3:2,7 (EM MASSA SECA DE CIMENTO/ AREIA MÉDIA/ BRITA 1) - PREPARO MECÂNICO COM BETONEIRA 600 L. AF_05/2021 | m² | 1.26 | 361 | 48.35 | 409.35 | 454.86 | 60.921 | 515.781 | 649.99
6.1.19 | ESTRUTURA DE SUPORTE RESERVATÓRIO EM ESTRUTURA METÁLICA - TERÇAS | 92580 | [ADAPTADO - ESTRUTURA SUPORTE RESERVATÓRIO] TRAMA DE AÇO COMPOSTA POR TERÇAS PARA TELHADOS DE ATÉ 2 ÁGUAS PARA TELHA ONDULADA DE FIBROCIMENTO, METÁLICA, PLÁSTICA OU TERMOACÚSTICA, INCLUSO TRANSPORTE VERTICAL. AF_07/2019 | m² | 8 | 55.65 | 6.02 | 61.67 | 445.2 | 48.16 | 493.36 | 621.73
6.1.20 | ESTRUTURA DE SUPORTE RESERVATÓRIO EM ESTRUTURA METÁLICA - BASE | 3992 | TABUA APARELHADA *2,5 X 30* CM, EM MACARANDUBA, ANGELIM OU EQUIVALENTE DA REGIAO | M | 8 | 40.14 | 0 | 40.14 | 321.12 | 0 | 321.12 | 404.68
6.2 | FUNDOS - TELHADO E ÁGUAS PLUVIAIS | [7 empty] | 16284.874 | 2579.766 | 18864.64 | 23773.22 | 23773.22
6.2.1 | MADEIRAMENTO - TESOURA INTEIRA | 92557 | FABRICAÇÃO E INSTALAÇÃO DE TESOURA INTEIRA EM MADEIRA NÃO APARELHADA, VÃO DE 5 M, PARA TELHA ONDULADA DE FIBROCIMENTO, METÁLICA, PLÁSTICA OU TERMOACÚSTICA, INCLUSO IÇAMENTO. AF_07/2019 | UN | 5 | 1427.13 | 167.36 | 1594.49 | 7135.65 | 836.8 | 7972.45 | 10046.88
6.2.2 | MADEIRAMENTO - TERÇAS | 92543 | TRAMA DE MADEIRA COMPOSTA POR TERÇAS PARA TELHADOS DE ATÉ 2 ÁGUAS PARA TELHA ONDULADA DE FIBROCIMENTO, METÁLICA, PLÁSTICA OU TERMOACÚSTICA, INCLUSO TRANSPORTE VERTICAL. AF_07/2019 | m² | 82 | 25.1 | 3.69 | 28.79 | 2058.2 | 302.58 | 2360.78 | 2975.05
6.2.3 | MANTA PLÁSTICA | 94226 | SUBCOBERTURA COM MANTA PLÁSTICA REVESTIDA POR PELÍCULA DE ALUMÍNO, INCLUSO TRANSPORTE VERTICAL. AF_07/2019 | m² | 82 | 13.42 | 6.49 | 19.91 | 1100.44 | 532.18 | 1632.62 | 2057.43
6.2.4 | TELHA FIBROCIMENTO 82 M² + CORREÇÃO P/ 30 % DO SINAPI | 94210 | TELHAMENTO COM TELHA ONDULADA DE FIBROCIMENTO E = 6 MM, COM RECOBRIMENTO LATERAL DE 1 1/4 DE ONDA PARA TELHADO COM INCLINAÇÃO MÁXIMA DE 10°, COM ATÉ 2 ÁGUAS, INCLUSO IÇAMENTO. AF_07/2019 | m² | 90.2 | 44.74 | 5.34 | 50.08 | 4035.548 | 481.668 | 4517.216 | 5692.6
6.2.5 | CUMEEIRA E ESPIGÃO EM CHAPA | 94228 | CHAPA DE AÇO GALVANIZADO NÚMERO 24, DESENVOLVIMENTO DE 50 CM, INCLUSO TRANSPORTE VERTICAL. AF_07/2019 | m | 12.8 | 92.92 | 11.81 | 104.73 | 1189.376 | 151.168 | 1340.544 | 1689.35
6.2.6 | RUFOS | 100327 | RUFO EXTERNO/INTERNO EM CHAPA DE AÇO GALVANIZADO NÚMERO 26, CORTE DE 33 CM, INCLUSO IÇAMENTO. AF_07/2019 | m | 7 | 61.98 | 7.11 | 69.09 | 433.86 | 49.77 | 483.63 | 609.47
6.2.7 | TABEIRA | 11092/ORSE | Tabeira de madeira lei, 1a qualidade, 2,5x10,0cm para beiral de telhado | m | 30 | 11.06 | 7.52 | 18.58 | 331.8 | 225.6 | 557.4 | 702.44
6.3 | FUNDOS - PISOS | [7 empty] | 6592.312 | 1618.254 | 8210.566 | 10346.96 | 10346.96
6.3.1 | EXECUÇÃO DE CONTRAPISO CONCRETO 6CM | 94991 | EXECUÇÃO DE PASSEIO (CALÇADA) OU PISO DE CONCRETO COM CONCRETO MOLDADO IN LOCO, USINADO, ACABAMENTO CONVENCIONAL, NÃO ARMADO. AF_07/2016 | m³ | 3.6 | 535.24 | 89.87 | 625.11 | 1926.864 | 323.532 | 2250.396 | 2835.95
6.3.2 | EXECUÇÃO DE CONTRAPISO CONCRETO 6CM | 97113 | APLICAÇÃO DE LONA PLÁSTICA PARA EXECUÇÃO DE PAVIMENTOS DE CONCRETO. AF_04/2022 | m² | 60 | 2.51 | 0.18 | 2.69 | 150.6 | 10.8 | 161.4 | 203.4
6.3.3 | EXECUÇÃO DE CONTRAPISO ARGAMASSA 2CM | 87620 | CONTRAPISO EM ARGAMASSA TRAÇO 1:4 (CIMENTO E AREIA), PREPARO MECÂNICO COM BETONEIRA 400 L, APLICADO EM ÁREAS SECAS SOBRE LAJE, ADERIDO, ACABAMENTO NÃO REFORÇADO, ESPESSURA 2CM. AF_07/2021 | M² | 60 | 19.54 | 8.37 | 27.91 | 1172.4 | 502.2 | 1674.6 | 2110.33
6.3.4 | PISO CIMENTADO + RODAPÉ H=10CM (CIMENTO QUEIMADO) | 98679 | PISO CIMENTADO, TRAÇO 1:3 (CIMENTO E AREIA), ACABAMENTO LISO, ESPESSURA 2,0 CM, PREPARO MECÂNICO DA ARGAMASSA. AF_09/2020 | m² | 63.4 | 40.64 | 7.65 | 48.29 | 2576.576 | 485.01 | 3061.586 | 3858.21
6.3.5 | ACABAMENTO DO PISO E RODAPÉ | 03733/ORSE | PINTURA DE ACABAMENTO COM APLICAÇÃO DE VERNIZ ACRÍLICO PARA PROTEÇÃO DE SUPERFÍCIES EM CONCRETO APARENTE, MARCA FOSROC, REF. DEKGUARD FS OU SIMILAR | m² | 63.4 | 12.08 | 4.68 | 16.76 | 765.872 | 296.712 | 1062.584 | 1339.07
6.4 | FUNDOS - ALVENARIAS E REVESTIMENTOS | [7 empty] | 13254.049 | 10571.208 | 23825.257 | 30024.6 | 30024.6
6.4.1 | ALVENARIAS -20CM (h=280) + EITÃO | 103334 | ALVENARIA DE VEDAÇÃO DE BLOCOS CERÂMICOS FURADOS NA HORIZONTAL DE 14X9X19 CM (ESPESSURA 14 CM, BLOCO DEITADO) E ARGAMASSA DE ASSENTAMENTO COM PREPARO EM BETONEIRA. AF_12/2021 | m² | 93.1 | 75.42 | 67.29 | 142.71 | 7021.602 | 6264.699 | 13286.301 | 16743.4
6.4.2 | ACABAMENTO DA ALVENARIA - CHAPISCO | 87879 | CHAPISCO APLICADO EM ALVENARIAS E ESTRUTURAS DE CONCRETO INTERNAS, COM COLHER DE PEDREIRO. ARGAMASSA TRAÇO 1:3 COM PREPARO EM BETONEIRA 400L. AF_06/2014 | m² | 186.2 | 2.11 | 1.87 | 3.98 | 392.882 | 348.194 | 741.076 | 933.9
6.4.3 | ACABAMENTO DA ALVENARIA - MASSA ÚNICA | 87529 | MASSA ÚNICA, PARA RECEBIMENTO DE PINTURA, EM ARGAMASSA TRAÇO 1:2:8, PREPARO MECÂNICO COM BETONEIRA 400L, APLICADA MANUALMENTE EM FACES INTERNAS DE PAREDES, ESPESSURA DE 20MM, COM EXECUÇÃO DE TALISCAS. AF_06/2014 | m² | 186.2 | 18.08 | 15 | 33.08 | 3366.496 | 2793 | 6159.496 | 7762.2
6.4.4 | REVESTIMENTO CERÂMICO - RODABANCA | 87266 | REVESTIMENTO CERÂMICO PARA PAREDES INTERNAS COM PLACAS TIPO ESMALTADA EXTRA DE DIMENSÕES 20X20 CM APLICADAS EM AMBIENTES DE ÁREA MENOR QUE 5 M² A MEIA ALTURA DAS PAREDES. AF_06/2014 | m² | 2.5 | 49.29 | 22.97 | 72.26 | 123.225 | 57.425 | 180.65 | 227.66
6.4.5 | ACABAMENTO DA ALVENARIA - FUNDO SELADOR | 88485 | APLICAÇÃO DE FUNDO SELADOR ACRÍLICO EM PAREDES, UMA DEMÃO. AF_06/2014 | m² | 186.2 | 2.06 | 1.02 | 3.08 | 383.572 | 189.924 | 573.496 | 722.72
6.4.7 | ACABAMENTO DA ALVENARIA - PINTURA COM TINTA LÁTEX | 88489 | APLICAÇÃO MANUAL DE PINTURA COM TINTA LÁTEX ACRÍLICA EM PAREDES, DUAS DEMÃOS. AF_06/2014 | m² | 186.2 | 10.56 | 4.93 | 15.49 | 1966.272 | 917.966 | 2884.238 | 3634.72
6.5 | FUNDOS - FORRO | [7 empty] | 6287.952 | 2795.124 | 9083.076 | 11446.5 | 11446.5
6.5.1 | FORRO EM DRYWALL | 96110 | FORRO EM DRYWALL, PARA AMBIENTES RESIDENCIAIS, INCLUSIVE ESTRUTURA DE FIXAÇÃO. AF_05/2017_P | m² | 60 | 62.83 | 15.67 | 78.5 | 3769.8 | 940.2 | 4710 | 5935.54
6.5.2 | ACABAMENTO - FORRO EM DRYWALL | 88494 | APLICAÇÃO E LIXAMENTO DE MASSA LÁTEX EM TETO, UMA DEMÃO. AF_06/2014 | m² | 60 | 10.31 | 13.31 | 23.62 | 618.6 | 798.6 | 1417.2 | 1785.96
6.5.3 | PINTURA DO TETO - LAJE E DRYWALL | 88488 | APLICAÇÃO MANUAL DE PINTURA COM TINTA LÁTEX ACRÍLICA EM TETO, DUAS DEMÃOS. AF_06/2014 | m² | 60 | 10.31 | 13.31 | 23.62 | 618.6 | 798.6 | 1417.2 | 1785.96
6.5.4 | FORRO BEIRAL EM PVC | 96111 | FORRO EM RÉGUAS DE PVC, FRISADO, PARA AMBIENTES RESIDENCIAIS, INCLUSIVE ESTRUTURA DE FIXAÇÃO. AF_05/2017_P | m² | 15.6 | 63.92 | 11.04 | 74.96 | 997.152 | 172.224 | 1169.376 | 1473.65
6.5.5 | FORRO BEIRAL EM PVC - ACABAMENTO | 96121 | ACABAMENTOS PARA FORRO (RODA-FORRO EM PERFIL METÁLICO E PLÁSTICO). AF_05/2017 | m | 30 | 9.46 | 2.85 | 12.31 | 283.8 | 85.5 | 369.3 | 465.39
6.6 | FUNDOS - ESQUADRIAS | [7 empty] | 8812.899 | 462.447 | 9275.346 | 11688.79 | 11688.79
6.6.1 | JANELA EM "BLINDEX" - (1x1,5x1,2)+(2x 3,0x1,2M) | 94573 | JANELA DE ALUMÍNIO DE CORRER COM 4 FOLHAS PARA VIDROS, COM VIDROS, BATENTE, ACABAMENTO COM ACETATO OU BRILHANTE E FERRAGENS. EXCLUSIVE ALIZAR E CONTRAMARCO. FORNECIMENTO E INSTALAÇÃO. AF_12/2019 | m² | 9 | 371.2 | 27.29 | 398.49 | 3340.8 | 245.61 | 3586.41 | 4519.59
6.6.2 | PEITORIL JANELAS | 101965 | PEITORIL LINEAR EM GRANITO ASSENTADO COM ARGAMASSA 1:6 COM ADITIVO. AF_11/2020 | M | 7.5 | 150.66 | 22.2 | 172.86 | 1129.95 | 166.5 | 1296.45 | 1633.79
6.6.3 | PORTA DE CORRER "BLINDEX" | 100702 ADAPTADO | (ADAPTADO PARA 4 FOLHAS DE VIDRO) PORTA DE CORRER DE ALUMÍNIO, COM DUAS FOLHAS PARA VIDRO, INCLUSO VIDRO LISO INCOLOR, FECHADURA E PUXADOR, SEM ALIZAR. AF_12/2019 | m² | 6.3 | 689.23 | 7.99 | 697.22 | 4342.149 | 50.337 | 4392.486 | 5535.41
6.7 | FUNDOS - BANCADAS DA COZINHA | [7 empty] | 4308.8786 | 818.3258 | 5127.2044 | 7708.61 | 7708.61
6.7.1 | BASE DA BANCADA 15cm | 103333 | ALVENARIA DE VEDAÇÃO DE BLOCOS CERÂMICOS FURADOS NA HORIZONTAL DE 9X14X19 CM (ESPESSURA 9 CM) E ARGAMASSA DE ASSENTAMENTO COM PREPARO MANUAL. AF_12/2021 | M² | 2.3 | 55.37 | 64.35 | 119.72 | 127.351 | 148.005 | 275.356 | 347 | 0 | R$ 0,00 | 0 | 0 | R$ 0,00 | 0 | 0.5 | R$ 352,94 | 0.5 | R$ 0,00 | 0 | R$ 0,00 | 0 | R$ 0,00 | 0 | R$ 0,00 | 0 | 0.5 | R$ 352,94 | 0.5 | R$ 705,87 | 1 | 1 | 0 | R$ 0,00
6.7.2 | BASE DA BANCADA 20cm | 103334 | ALVENARIA DE VEDAÇÃO DE BLOCOS CERÂMICOS FURADOS NA HORIZONTAL DE 14X9X19 CM (ESPESSURA 14 CM, BLOCO DEITADO) E ARGAMASSA DE ASSENTAMENTO COM PREPARO EM BETONEIRA. AF_12/2021 | M² | 2.85 | 75.42 | 67.29 | 142.71 | 214.947 | 191.7765 | 406.7235 | 512.55
6.7.3 | ACABAMENTO BASE | 87878 | CHAPISCO APLICADO EM ALVENARIAS E ESTRUTURAS DE CONCRETO INTERNAS, COM COLHER DE PEDREIRO. ARGAMASSA TRAÇO 1:3 COM PREPARO MANUAL. AF_06/2014 | M² | 11.15 | 2.11 | 1.87 | 3.98 | 23.5265 | 20.8505 | 44.377 | 55.92 | 0 | R$ 0,00 | 0 | 0 | R$ 0,00 | 0 |  | R$ 0,00 | 0 | R$ 0,00 | 0 | R$ 0,00 | 0 | R$ 0,00 | 0 | R$ 0,00 | 0 | 4 | R$ 21,05 | 1 | R$ 21,05 | 1 | 4 | 0 | R$ 0,00
6.7.4 | ACABAMENTO BASE | 87531 | EMBOÇO, PARA RECEBIMENTO DE CERÂMICA, EM ARGAMASSA TRAÇO 1:2:8, PREPARO MECÂNICO COM BETONEIRA 400L, APLICADO MANUALMENTE EM FACES INTERNAS DE PAREDES, PARA AMBIENTE COM ÁREA ENTRE 5M2 E 10M2, ESPESSURA DE 20MM, COM EXECUÇÃO DE TALISCAS. AF_06/2014 | M² | 11.15 | 17.71 | 13.98 | 31.69 | 197.4665 | 155.877 | 353.3435 | 445.28 | 0 | R$ 0,00 | 0 | 0 | R$ 0,00 | 0 |  | R$ 0,00 | 0 | R$ 0,00 | 0 | R$ 0,00 | 0 | R$ 0,00 | 0 | R$ 0,00 | 0 | 3 | R$ 152,70 | 1 | R$ 152,70 | 1 | 3 | 0 | R$ 0,00
6.7.5 | RODAPÉ H=10CM (CIMENTO QUEIMADO) | 98679 | PISO CIMENTADO, TRAÇO 1:3 (CIMENTO E AREIA), ACABAMENTO LISO, ESPESSURA 2,0 CM, PREPARO MECÂNICO DA ARGAMASSA. AF_09/2020 | m² | 1.6 | 40.64 | 7.65 | 48.29 | 65.024 | 12.24 | 77.264 | 97.37
6.7.6 | RODAPÉ H=10CM (CIMENTO QUEIMADO) | 03733/ORSE | PINTURA DE ACABAMENTO COM APLICAÇÃO DE VERNIZ ACRÍLICO PARA PROTEÇÃO DE SUPERFÍCIES EM CONCRETO APARENTE, MARCA FOSROC, REF. DEKGUARD FS OU SIMILAR | m² | 1.6 | 12.08 | 4.68 | 16.76 | 19.328 | 7.488 | 26.816 | 33.79
6.7.7 | ACABAMENTO DA ALVENARIA - FUNDO SELADOR | 88485 | APLICAÇÃO DE FUNDO SELADOR ACRÍLICO EM PAREDES, UMA DEMÃO. AF_06/2014 | m² | 10.447 | 2.06 | 1.02 | 3.08 | 21.5208 | 10.6559 | 32.1768 | 40.55
6.7.8 | ACABAMENTO DA ALVENARIA - PINTURA COM TINTA LÁTEX | 88489 | APLICAÇÃO MANUAL DE PINTURA COM TINTA LÁTEX ACRÍLICA EM PAREDES, DUAS DEMÃOS. AF_06/2014 | m² | 10.447 | 10.56 | 4.93 | 15.49 | 110.3203 | 51.5037 | 161.824 | 203.93
6.7.9 | TAMPO EM GRANITO | COMP.03 | BANCADA DE GRANITO CINZA POLIDO, PARA PIA DE COZINHA - FORNECIMENTO E INSTALAÇÃO. AF_01/2020 | M² | 3.95 | 893.5176 | 55.6783 | 949.1958 | 3529.3944 | 219.9291 | 3749.3236 | 4724.9 | 0 | R$ 0,00 | 0 | 0 | R$ 0,00 | 0 |  | R$ 0,00 | 0 | R$ 0,00 | 0 | R$ 0,00 | 0 | R$ 0,00 | 0 | R$ 0,00 | 0 | 3 | R$ 152,70 | 1 | R$ 152,70 | 1 | 3 | 0 | R$ 0,00
6.7.10 | CUBAS | 86935 | CUBA DE EMBUTIR DE AÇO INOXIDÁVEL MÉDIA, INCLUSO VÁLVULA TIPO AMERICANA EM METAL CROMADO E SIFÃO FLEXÍVEL EM PVC - FORNECIMENTO E INSTALAÇÃO. AF_01/2020 | UN | 2 | 375.62 | 20.15 | 395.77 | 751.24 | 40.3 | 791.54 | 997.5
6.7.11 | TORNEIRAS | 86909 | TORNEIRA CROMADA TUBO MÓVEL, DE MESA, 1/2_x0094_ OU 3/4_x0094_, PARA PIA DE COZINHA, PADRÃO ALTO - FORNECIMENTO E INSTALAÇÃO. AF_01/2020 | UN | 2 | 94.86 | 4.26 | 99.12 | 189.72 | 8.52 | 198.24 | 249.82
6.8 | FUNDOS - ABRIGO DE GÁS | [7 empty] | 871.6746 | 245.2003 | 1116.8749 | 1407.51 | 1407.51
6.8.1 | ABRIGO DE GÁS | 103333 | ALVENARIA DE VEDAÇÃO DE BLOCOS CERÂMICOS FURADOS NA HORIZONTAL DE 9X14X19 CM (ESPESSURA 9 CM) E ARGAMASSA DE ASSENTAMENTO COM PREPARO MANUAL. AF_12/2021 | M² | 1.65 | 55.37 | 64.35 | 119.72 | 91.3605 | 106.1775 | 197.538 | 248.94 | 0 | R$ 0,00 | 0 | 0 | R$ 0,00 | 0 | 0.5 | R$ 352,94 | 0.5 | R$ 0,00 | 0 | R$ 0,00 | 0 | R$ 0,00 | 0 | R$ 0,00 | 0 | 0.5 | R$ 352,94 | 0.5 | R$ 705,87 | 1 | 1 | 0 | R$ 0,00
6.8.2 | ABRIGO DE GÁS | 101964 | LAJE PRÉ-MOLDADA UNIDIRECIONAL, BIAPOIADA, PARA FORRO, ENCHIMENTO EM CERÂMICA, VIGOTA CONVENCIONAL, ALTURA TOTAL DA LAJE (ENCHIMENTO+CAPA) = (8+3). AF_11/2020 | M² | 0.56 | 146.11 | 25.13 | 171.24 | 81.8216 | 14.0728 | 95.8944 | 120.85 | 0 | R$ 0,00 | 0 | 0 | R$ 0,00 | 0 |  | R$ 0,00 | 0 | R$ 0,00 | 0 | R$ 0,00 | 0 | R$ 0,00 | 0 | R$ 0,00 | 0 | 2 | R$ 63,48 | 1 | R$ 63,48 | 1 | 2 | 0 | R$ 0,00
6.8.3 | ABRIGO DE GÁS | 87878 | CHAPISCO APLICADO EM ALVENARIAS E ESTRUTURAS DE CONCRETO INTERNAS, COM COLHER DE PEDREIRO. ARGAMASSA TRAÇO 1:3 COM PREPARO MANUAL. AF_06/2014 | M² | 4.95 | 2.11 | 1.87 | 3.98 | 10.4445 | 9.2565 | 19.701 | 24.83 | 0 | R$ 0,00 | 0 | 0 | R$ 0,00 | 0 |  | R$ 0,00 | 0 | R$ 0,00 | 0 | R$ 0,00 | 0 | R$ 0,00 | 0 | R$ 0,00 | 0 | 4 | R$ 21,05 | 1 | R$ 21,05 | 1 | 4 | 0 | R$ 0,00
6.8.4 | ABRIGO DE GÁS | 87529 | MASSA ÚNICA, PARA RECEBIMENTO DE PINTURA, EM ARGAMASSA TRAÇO 1:2:8, PREPARO MECÂNICO COM BETONEIRA 400L, APLICADA MANUALMENTE EM FACES INTERNAS DE PAREDES, ESPESSURA DE 20MM, COM EXECUÇÃO DE TALISCAS. AF_06/2014 | M² | 4.95 | 18.08 | 15 | 33.08 | 89.496 | 74.25 | 163.746 | 206.35 | 0 | R$ 0,00 | 0 | 0 | R$ 0,00 | 0 |  | R$ 0,00 | 0 | R$ 0,00 | 0 | R$ 0,00 | 0 | R$ 0,00 | 0 | R$ 0,00 | 0 | 3 | R$ 152,70 | 1 | R$ 152,70 | 1 | 3 | 0 | R$ 0,00
6.8.5 | ABRIGO DE GÁS | 88489 | APLICAÇÃO MANUAL DE PINTURA COM TINTA LÁTEX ACRÍLICA EM PAREDES, DUAS DEMÃOS. AF_06/2014 | M² | 4.95 | 10.56 | 4.93 | 15.49 | 52.272 | 24.4035 | 76.6755 | 96.63 | 0 | R$ 0,00 | 0 | 0 | R$ 0,00 | 0 |  | R$ 0,00 | 0 | R$ 0,00 | 0 | R$ 0,00 | 0 | R$ 0,00 | 0 | R$ 0,00 | 0 | 3 | R$ 152,70 | 1 | R$ 152,70 | 1 | 3 | 0 | R$ 0,00
6.8.6 | ABRIGO DE GÁS | 94992 | EXECUÇÃO DE PASSEIO (CALÇADA) OU PISO DE CONCRETO COM CONCRETO MOLDADO IN LOCO, FEITO EM OBRA, ACABAMENTO CONVENCIONAL, ESPESSURA 6 CM, ARMADO. AF_07/2016 | M² | 0.5 | 74.35 | 17.28 | 91.63 | 37.175 | 8.64 | 45.815 | 57.74 | 0 | R$ 0,00 | 0 | 0 | R$ 0,00 | 0 | 0.5 | R$ 352,94 | 0.5 | R$ 0,00 | 0 | R$ 0,00 | 0 | R$ 0,00 | 0 | R$ 0,00 | 0 | 0.5 | R$ 352,94 | 0.5 | R$ 705,87 | 1 | 1 | 0 | R$ 0,00
6.8.7 | ABRIGO DE GÁS | 91341 | PORTA EM ALUMÍNIO DE ABRIR TIPO VENEZIANA COM GUARNIÇÃO, FIXAÇÃO COM PARAFUSOS - FORNECIMENTO E INSTALAÇÃO. AF_12/2019 | M² | 0.4 | 893.15 | 10.85 | 904 | 357.26 | 4.34 | 361.6 | 455.69 | 0 | R$ 0,00 | 0 | 0 | R$ 0,00 | 0 | 0.5 | R$ 352,94 | 0.5 | R$ 0,00 | 0 | R$ 0,00 | 0 | R$ 0,00 | 0 | R$ 0,00 | 0 | 0.5 | R$ 352,94 | 0.5 | R$ 705,87 | 1 | 1 | 0 | R$ 0,00
6.8.8 | REGISTRO | 103029 | REGISTRO OU REGULADOR DE GÁS DE COZINHA - FORNECIMENTO E INSTALAÇÃO. AF_08/2021 | UN | 1 | 39.67 | 4.06 | 43.73 | 39.67 | 4.06 | 43.73 | 55.11 | 0 | R$ 0,00 | 0 | 0 | R$ 0,00 | 0 |  | R$ 0,00 | 0 | R$ 0,00 | 0 | R$ 0,00 | 0 | R$ 0,00 | 0 | R$ 0,00 | 0 | 2 | R$ 63,48 | 1 | R$ 63,48 | 1 | 2 | 0 | R$ 0,00
6.8.9 | ABRAÇADEIRAS | 11927 INSUMO | ADAPT - ABRACADEIRA, GALVANIZADA/ZINCADA, ROSCA SEM FIM, PARAFUSO INOX, LARGURA FITA *12,6 A *14 MM, D = 2" A 2 1/2" | UN | 7 | 6.8 | 0 | 6.8 | 47.6 | 0 | 47.6 | 59.99 | 0 | R$ 0,00 | 0 | 0 | R$ 0,00 | 0 |  | R$ 0,00 | 0 | R$ 0,00 | 0 | R$ 0,00 | 0 | R$ 0,00 | 0 | R$ 0,00 | 0 | 4 | R$ 21,05 | 1 | R$ 21,05 | 1 | 4 | 0 | R$ 0,00
6.8.10 | MAGUEIRA | 20260 | MANGUEIRA PARA GAS - GLP, PVC, TRANCADA, DIAMETRO DE 3/8", COMPRIMENTO DE 1M (NORMATIZADA) | M | 3.5 | 18.45 | 0 | 18.45 | 64.575 | 0 | 64.575 | 81.38 | 0 | R$ 0,00 | 0 | 0 | R$ 0,00 | 0 |  | R$ 0,00 | 0 | R$ 0,00 | 0 | R$ 0,00 | 0 | R$ 0,00 | 0 | R$ 0,00 | 0 | 3 | R$ 152,70 | 1 | R$ 152,70 | 1 | 3 | 0 | R$ 0,00
7 | PASSARELA | [7 empty] | 8084.6346 | 982.2196 | 9066.8542 | 11426.05 | 11426.05
7.1 | ESCAVAÇÃO | 93358 | ESCAVAÇÃO MANUAL DE VALA COM PROFUNDIDADE MENOR OU IGUAL A 1,30 M. AF_02/2021 | M³ | 1.68 | 25.77 | 58.76 | 84.53 | 43.2936 | 98.7168 | 142.0104 | 178.96
7.2 | CONCRETO | 94964 | CONCRETO FCK = 20MPA, TRAÇO 1:2,7:3 (EM MASSA SECA DE CIMENTO/ AREIA MÉDIA/ BRITA 1) - PREPARO MECÂNICO COM BETONEIRA 400 L. AF_05/2021 | M³ | 1.68 | 337.93 | 61.97 | 399.9 | 567.7224 | 104.1096 | 671.832 | 846.64
7.3 | TUBO 5CM | 12944/ORSE | Fornecimento e montagem de tubo de aço galvanizado de 2" | M | 36 | 95.15 | 14.77 | 109.92 | 3425.4 | 531.72 | 3957.12 | 4986.76
7.4 | METALON 20X30 1.5MM 50X30 2.0 MM | 92593 | [ADAPTADO] - EXECUÇÃO DE ESTRUTURA METÁLICA INCLUSO PERFIS, SOLDAS, PARAFUSOS. FORNECIMENTO E INSTALAÇÃO. FABRICAÇÃO E INSTALAÇÃO DE TESOURA INTEIRA EM AÇO, PARA VÃOS DE 3 A 12 M E PARA QUALQUER TIPO DE TELHA, INCLUSO IÇAMENTO. | KG | 89 | 12.81 | 1.51 | 14.32 | 1140.09 | 134.39 | 1274.48 | 1606.1
7.5 | TELHA | 94213 | TELHAMENTO COM TELHA DE AÇO/ALUMÍNIO E = 0,5 MM, COM ATÉ 2 ÁGUAS, INCLUSO IÇAMENTO. AF_07/2019 | M² | 29.26 | 90.11 | 3.32 | 93.43 | 2636.6186 | 97.1432 | 2733.7618 | 3445.09
7.6 | PINTURA EST. - TUBOS E VIGAS | 100723 | PINTURA COM TINTA ALQUÍDICA DE FUNDO E ACABAMENTO (ESMALTE SINTÉTICO GRAFITE) PULVERIZADA SOBRE PERFIL METÁLICO EXECUTADO EM FÁBRICA (POR DEMÃO). AF_01/2020_P | M² | 8 | 9.47 | 1.32 | 10.79 | 75.76 | 10.56 | 86.32 | 108.78
7.7 | MANTA ASFÁLTICA JUNÇÕES L=30CM | 98576 | MANTA ASFALTICA ELASTOMERICA EM POLIESTER ALUMINIZADA 3 MM, TIPO III, CLASSE B (NBR 9952) | M | 9 | 21.75 | 0.62 | 22.37 | 195.75 | 5.58 | 201.33 | 253.72
8 | PREVENÇÃO DE INCÊNDIO | [7 empty] | 908.04 | 217.94 | 1125.98 | 1418.96 | 1418.96
8.1 | EXTINTOR ÁGUA 10L | 101905 | EXTINTOR DE INCÊNDIO PORTÁTIL COM CARGA DE ÁGUA PRESSURIZADA DE 10 L, CLASSE A - FORNECIMENTO E INSTALAÇÃO. AF_10/2020_P | un | 2 | 174.68 | 16.91 | 191.59 | 349.36 | 33.82 | 383.18 | 482.88
8.2 | EXTINTOR PQS 4 KG | 101908 | EXTINTOR DE INCÊNDIO PORTÁTIL COM CARGA DE PQS DE 4 KG, CLASSE BC - FORNECIMENTO E INSTALAÇÃO. AF_10/2020_P | un | 2 | 169.14 | 16.91 | 186.05 | 338.28 | 33.82 | 372.1 | 468.92
8.3 | PLACA EXTINTOR E5 | 37539 INS | PLACA DE SINALIZACAO DE SEGURANCA CONTRA INCENDIO, FOTOLUMINESCENTE, RETANGULAR, *13 X 26* CM, EM PVC *2* MM ANTI-CHAMAS (SIMBOLOS, CORES E PICTOGRAMAS CONFORME NBR 13434) | un | 2 | 0 | 11 | 11 | 0 | 22 | 22 | 27.72
8.4 | PLACA SAÍDA S3/S12 | 37559 INS | PLACA DE SINALIZACAO DE SEGURANCA CONTRA INCENDIO, FOTOLUMINESCENTE, RETANGULAR, *12 X 40* CM, EM PVC *2* MM ANTI-CHAMAS (SIMBOLOS, CORES E PICTOGRAMAS CONFORME NBR 13434) | un | 5 | 0 | 15.6 | 15.6 | 0 | 78 | 78 | 98.3
8.5 | LUMINÁRIA EMERGÊNCIA 30 LED | 97599 | LUMINÁRIA DE EMERGÊNCIA, COM 30 LÂMPADAS LED DE 2 W, SEM REATOR - FORNECIMENTO E INSTALAÇÃO. AF_02/2020 | un | 10 | 22.04 | 5.03 | 27.07 | 220.4 | 50.3 | 270.7 | 341.14
9 | LIMPEZA E RCC | [7 empty] | 1164.5 | 469.8 | 1634.3 | 2059.54 | 2059.54
9.1 | LIMPEZA GERAL DA OBRA - PISOS, ESQUADRIAS, FORROS, BANCADAS E INSTALAÇÕES | 99803 ADAPTADO | (ADAPTADO PARA LIMPEZA FINAL DA OBRA) LIMPEZA DE PISO CERÂMICO OU PORCELANATO COM PANO ÚMIDO. AF_04/2019 - PISOS, ESQUADRIAS, FORROS, BANCADAS E INSTALAÇÕES | M² | 250 | 0.61 | 1.46 | 2.07 | 152.5 | 365 | 517.5 | 652.15
9.2 | RETIRADA DE ENTULHO | 100982 | CARGA, MANOBRA E DESCARGA DE ENTULHO EM CAMINHÃO BASCULANTE 10 M³ - CARGA COM ESCAVADEIRA HIDRÁULICA (CAÇAMBA DE 0,80 M³ / 111 HP) E DESCARGA LIVRE (UNIDADE: M3). AF_07/2020 | M³ | 80 | 8.05 | 0.95 | 15.41 | 644 | 76 | 720 | 907.34
9.3 | RETIRADA DE ENTULHO | 95875 | TRANSPORTE COM CAMINHÃO BASCULANTE DE 10 M³, EM VIA URBANA PAVIMENTADA, DMT ATÉ 30 KM (UNIDADE: M3XKM). AF_07/2020 | M3XKM | 160 | 2.3 | 0.18 | 15.41 | 368 | 28.8 | 396.8 | 500.05
10 | REDE LÓGICA | [7 empty] | 4734.48 | 784.18 | 5518.66 | 6954.62 | 6954.62
10.1 | ELETRODUTO PVC APARENTE + ACESSÓRIOS | 91871 | ELETRODUTO RÍGIDO ROSCÁVEL, PVC, DN 25 MM (3/4"), PARA CIRCUITOS TERMINAIS, INSTALADO EM PAREDE - FORNECIMENTO E INSTALAÇÃO. AF_12/2015 | M | 88 | 8.26 | 6.39 | 14.65 | 726.88 | 562.32 | 1289.2 | 1624.65
10.2 | ELETRODUTO ESPERA RACK | 93009 | ELETRODUTO RÍGIDO ROSCÁVEL, PVC, DN 60 MM (2"), PARA REDE ENTERRADA DE DISTRIBUIÇÃO DE ENERGIA ELÉTRICA - FORNECIMENTO E INSTALAÇÃO. AF_12/2021 | M | 3 | 25.98 | 4.84 | 30.82 | 77.94 | 14.52 | 92.46 | 116.52
10.3 | CONDULETE PVC | 95811 | CONDULETE DE PVC, PARA ELETRODUTO DE PVC SOLDÁVEL DN 25 MM (3/4''), APARENTE - FORNECIMENTO E INSTALAÇÃO. AF_11/2016 | UN | 35 | 17.27 | 3.56 | 20.83 | 604.45 | 124.6 | 729.05 | 918.75
10.4 | TAMPA MODULO RJ | 39350 | TAMPA PARA CONDULETE, EM PVC, PARA 1 MODULO RJ | UN | 35 | 5.17 | 0 | 5.17 | 180.95 | 0 | 180.95 | 228.03
10.5 | CONECTOR RJ 45 FÊMEA | 39600 | CONECTOR / TOMADA FEMEA RJ 45, CATEGORIA 5 E (CAT 5E) PARA CABOS | UN | 35 | 16.04 | 0 | 16.04 | 561.4 | 0 | 561.4 | 707.48
10.6 | CABO CAT 5E | 98295 | CABO ELETRÔNICO CATEGORIA 5E, INSTALADO EM EDIFICAÇÃO INSTITUCIONAL - FORNECIMENTO E INSTALAÇÃO. AF_11/2019 | M | 420 | 5.99 | 0.09 | 6.08 | 2515.8 | 37.8 | 2553.6 | 3218.05
10.7 | CAIXA PASSAGEM PVC | 91944 | CAIXA RETANGULAR 4" X 4" BAIXA (0,30 M DO PISO), PVC, INSTALADA EM PAREDE - FORNECIMENTO E INSTALAÇÃO. AF_12/2015 | UN | 7 | 9.58 | 6.42 | 16 | 67.06 | 44.94 | 112 | 141.14
RESP. TÉCNICO: FELIPE SCALA FRANCICA ENGENHEIRO CIVIL CREA SP 5069900657

## COMPOSIÇÕES
UNIVERSIDADE ESTADUAL DO NORTE DO PARANÁ
CNPJ: 08.885.100/0001-54
OBRA : REFORMA DO ANEXO III
Local: REITORIA
Data do orçamento: OUTUBRO DE 2022
SINAPI_Custo_Ref_Composicoes_Analitico_PR_202207_Desonerado
RESP. TÉCNICO: FELIPE SCALA FRANCICA ENGENHEIRO CIVIL CREA SP 5069900657
COMPOSIÇÕES UENP
COMP.01 | PAPELEIRA PLASTICA TIPO DISPENSER PARA PAPEL HIGIENICO ROLAO | UN
CÓDIGO | ITEM | UN | QNT. | MAT. + EQUIP. | MÃO DE OBRA | VALOR UNITÁRIO |  |  | VALOR TOTAL
37400 | PAPELEIRA PLASTICA TIPO DISPENSER PARA PAPEL HIGIENICO ROLAO | UN | 1 | 44.14 | 0 | 44.14 | 44.14 | 0 | 44.14
88316 | SERVENTE COM ENCARGOS COMPLEMENTARES | H | 0.3 | 6.52 | 14.85 | 21.37 | 1.956 | 4.455 | 6.411
[6 empty] | Total | 46.096 | 4.455 | 50.551
COMP.02 | TOALHEIRO PLASTICO TIPO DISPENSER PARA PAPEL TOALHA INTERFOLHADO | UN
CÓDIGO | ITEM | UN | QNT. | MAT. + EQUIP. | MÃO DE OBRA | VALOR UNITÁRIO |  |  | VALOR TOTAL
37401 | TOALHEIRO PLASTICO TIPO DISPENSER PARA PAPEL TOALHA INTERFOLHADO | UN | 1 | 44.14 | 0 | 44.14 | 44.14 | 0 | 44.14
88316 | SERVENTE COM ENCARGOS COMPLEMENTARES | H | 0.3 | 6.52 | 14.85 | 21.37 | 1.956 | 4.455 | 6.411
[6 empty] | Total | 46.096 | 4.455 | 50.551
COMP.03 | BANCADA DE GRANITO CINZA POLIDO, PARA PIA DE COZINHA - FORNECIMENTO E INSTALAÇÃO. AF_01/2020 | M²
CÓDIGO | ITEM | UN | QNT. | MAT. + EQUIP. | MÃO DE OBRA | VALOR UNITÁRIO |  |  | VALOR TOTAL
4823 | MASSA PLASTICA PARA MARMORE/GRANITO | KG | 0.58089 | 37.29 | 0 | 37.29 | 21.6613 | 0 | 21.6613
7568 | BUCHA DE NYLON SEM ABA S10, COM PARAFUSO DE 6,10 X 65 MM EM ACO ZINCADO COM ROSCA SOBERBA, CABECA CHATA E FENDA PHILLIPS | UN | 6.6667 | 0.73 | 0 | 0.73 | 4.8667 | 0 | 4.8667
11795 | GRANITO PARA BANCADA, POLIDO, TIPO ANDORINHA/ QUARTZ/ CASTELO/ CORUMBA OU OUTROS EQUIVALENTES DA REGIAO, E= *2,5* CM | M2 | 1.1167 | 701.88 | 0 | 701.88 | 783.766 | 0 | 783.766
37329 | REJUNTE EPOXI, QUALQUER COR | KG | 0.023444 | 86.57 | 0 | 86.57 | 2.0296 | 0 | 2.0296
37591 | SUPORTE MAO-FRANCESA EM ACO, ABAS IGUAIS 40 CM, CAPACIDADE MINIMA 70 KG, BRANCO | UN | 2.2222 | 28.37 | 0 | 28.37 | 63.0444 | 0 | 63.0444
88274 | MARMORISTA/GRANITEIRO COM ENCARGOS COMPLEMENTARES | H | 1.6604 | 6.64 | 23.76 | 30.4 | 11.0254 | 39.4522 | 50.4775
88316 | SERVENTE COM ENCARGOS COMPLEMENTARES | H | 1.0927 | 6.52 | 14.85 | 21.37 | 7.1242 | 16.2261 | 23.3503
[6 empty] | Total | 893.5176 | 55.6783 | 949.1958
COMP.04 | ALVENARIA DE VEDAÇÃO COM ELEMENTO VAZADO DE CERÂMICA (COBOGÓ) DE 7X18X18, MODELO FLOR, E ARGAMASSA DE ASSENTAMENTO COM PREPARO EM BETONEIRA. | M²
CÓDIGO | ITEM | UN | QNT. | MAT. + EQUIP. | MÃO DE OBRA | VALOR UNITÁRIO |  |  | VALOR TOTAL
7272 | ELEMENTO VAZADO CERAMICO QUADRADO (TIPO RETO OU REDONDO), *7 A 9 X 20 X 20* CM (L X A X C) | UN | 25 | 5.3 | 0 | 5.3 | 132.5 | 0 | 132.5
88309 | PEDREIRO COM ENCARGOS COMPLEMENTARES | H | 2.22 | 6.64 | 21.02 | 27.66 | 14.7408 | 46.6644 | 61.4052
88316 | SERVENTE COM ENCARGOS COMPLEMENTARES | H | 1.11 | 6.52 | 14.85 | 21.37 | 7.2372 | 16.4835 | 23.7207
100489 | ARGAMASSA TRAÇO 1:3 (EM VOLUME DE CIMENTO E AREIA MÉDIA ÚMIDA), PREPARO MECÂNICO COM BETONEIRA 600 L. AF_08/2019 | M3 | 0.023 | 435.29 | 48.16 | 483.45 | 10.0117 | 1.1077 | 11.1194
[6 empty] | Total | 164.4897 | 64.2556 | 228.7452

## CRONOGRAMA - OBRA
UNIVERSIDADE ESTADUAL DO NORTE DO PARANÁ
CNPJ: 08.885.100/0001-54
OBRA : REFORMA DO ANEXO III
Local: REITORIA
Data do orçamento: OUTUBRO DE 2022
SINAPI_Custo_Ref_Composicoes_Analitico_PR_202207_Desonerado
RESP. TÉCNICO: FELIPE SCALA FRANCICA ENGENHEIRO CIVIL CREA SP 5069900657
CRONOGRAMA FÍSICO- FINANCEIRO
| SERVIÇO/LOCAL |  |  | MÊS 1 |  | MÊS 2 |  | MÊS 3 |  | MÊS 4 |  | MÊS 5
|  | Valores | % | % | R$ | % | R$ | % | R$ | % | R$ | % | R$
1 | DEMOLIÇÕES | 4642.8 | 1.569% | 100% | 4642.8 |  | 0 |  | 0 |  | 0 |  | 0 | 100%
2 | EXTERNO | 18121.5 | 6.123% | 30% | 5436.45 |  | 0 |  | 0 | 50% | 9060.75 | 20% | 3624.3 | 100%
3 | REFORMAS E ADEQUAÇÕES INTERNAS | 76546.3 | 25.86% | 50% | 38273.15 | 50% | 38273.15 |  | 0 |  | 0 |  | 0 | 100%
4 | INSTALAÇÕES ELÉTRICAS | 42037.59 | 14.2% |  | 0 | 50% | 21018.795 | 40% | 16815.036 | 10% | 4203.759 |  | 0 | 100%
5 | INSTALAÇÕES HIDROSSANITÁRIAS ANEXO III + CONVIVÊNCIA) | 10033.07 | 3.39% |  | 0 | 60% | 6019.842 | 20% | 2006.614 | 20% | 2006.614 |  | 0 | 100%
6.1 | FUNDOS - ESTRUTURAS | 26313.11 | 8.891% |  | 0 | 30% | 7893.933 | 50% | 13156.555 | 20% | 5262.622 |  | 0 | 100%
6.2 | FUNDOS - TELHADO E ÁGUAS PLUVIAIS | 23773.22 | 8.033% |  | 0 |  | 0 |  | 0 | 80% | 19018.576 | 20% | 4754.644 | 100%
6.3 | FUNDOS - PISOS | 10346.96 | 3.496% |  | 0 |  | 0 | 30% | 3104.088 | 40% | 4138.784 | 30% | 3104.088 | 100%
6.4 | FUNDOS - ALVENARIAS E REVESTIMENTOS | 30024.6 | 10.15% |  | 0 |  | 0 | 60% | 18014.76 | 40% | 12009.84 |  | 0 | 100%
6.5 | FUNDOS - FORRO | 11446.5 | 3.868% |  | 0 |  | 0 |  | 0 |  | 0 | 100% | 11446.5 | 100%
6.6 | FUNDOS - ESQUADRIAS | 11688.79 | 3.95% |  | 0 |  | 0 |  | 0 | 100% | 11688.79 |  | 0 | 100%
6.7 | FUNDOS - BANCADAS DA COZINHA | 7708.61 | 2.605% |  | 0 |  | 0 |  | 0 |  | 0 | 100% | 7708.61 | 100%
6.8 | FUNDOS - ABRIGO DE GÁS | 1407.51 | 0.4756% |  | 0 |  | 0 |  | 0 | 100% | 1407.51 |  | 0 | 100%
7 | PASSARELA | 11426.05 | 3.861% |  | 0 |  | 0 | 50% | 5713.025 | 50% | 5713.025 |  | 0 | 100%
8 | PREVENÇÃO DE INCÊNDIO | 1418.96 | 0.4795% |  | 0 |  | 0 |  | 0 |  | 0 | 100% | 1418.96 | 100%
9 | LIMPEZA E RCC | 2059.54 | 0.6959% | 50% | 1029.77 |  | 0 |  | 0 |  | 0 | 50% | 1029.77 | 100%
10 | REDE LÓGICA | 6954.62 | 2.35% |  | 0 | 50% | 3477.31 | 50% | 3477.31 |  | 0 |  | 0 | 100%
| TOTAL | 295949.73 | 100%
|  |  | R$ parcial (valor período) | 49382.17 |  | 76683.03 |  | 62287.388 |  | 74510.27 |  | 33086.872
|  |  | %_parcial (período) | 16.69% |  | 25.91% |  | 21.05% |  | 25.18% |  | 11.18%
|  |  | R$_ acumulado | 49382.17 |  | 126065.2 |  | 188352.588 |  | 262862.858 |  | 295949.73
|  |  | %_acumulado | 16.69% |  | 42.6% |  | 63.64% |  | 88.82% |  | 100%

## BDI
UNIVERSIDADE ESTADUAL DO NORTE DO PARANÁ
CNPJ: 08.885.100/0001-54
OBRA : REFORMA DO ANEXO III
Local: REITORIA
Data do orçamento: OUTUBRO DE 2022
SINAPI_Custo_Ref_Composicoes_Analitico_PR_202207_Desonerado
RESP. TÉCNICO: FELIPE SCALA FRANCICA ENGENHEIRO CIVIL CREA SP 5069900657
COMPOSIÇÃO DO BDI
CUSTO TOTAL DO SERVIÇO (R$)
ITEM | DISCRIMINAÇÃO |  |  | VALOR | TAXA (%) | OBSERVAÇÃO | SITUAÇÃO DO INTERVALO ADMISSÍVEL | PARCELAS DO BDI (%)
[8 empty] | 1 QUARTIL | MÉDIO | 3 QUARTIL
1 | AC – ADMINISTRAÇÃO CENTRAL |  |  |  | 3% |  | OK | 3% | 4% | 5.5%
2 | SG – SEGUROS + GARANTIA |  |  |  | 0.8% |  | OK | 0.8% | 0.8% | 1%
3 | R – RISCOS |  |  |  | 0.97% |  | OK | 0.97% | 1.27% | 1.27%
4 | DF – DESPESAS FINANCEIRAS |  |  |  | 0.59% |  | OK | 0.59% | 1.23% | 1.39%
5 | L – LUCRO BRUTO |  |  |  | 6.245% |  | OK | 6.16% | 7.4% | 8.96%
6 | I – IMPOSTOS |  |  |  | 11.15% | FÓRMULA DO BDI DE ACORDO COM ACÓRDÃO 2.369/2011-TCU- PLENÁRIO
2020-01-06 | PIS |  |  |  | 0.65%
2020-02-06 | COFINS |  |  |  | 3%
2020-03-06 | ISS (CONFORME LEGISLAÇÃO MUNICIPAL) |  |  |  | 3%
2020-04-06 | CONTRIB. PREVIDÊNCIA SOBRE RECEITA BRUTA – CPRB |  |  |  | 4.5%
TOTAL DO BDI (R$)
PREÇO DE VENDA (R$) | [5 empty] | ONDE:
BDI (%) |  |  |  |  | 26.02% | AC : TAXA DE ADMINISTRAÇÃO CENTRAL
S: TAXA DE SEGURO
G: TAXA DE GARANTIAS
R: TAXA DE RISCOS
DF: TAXA DE DESPESAS
L: TAXA DE LUCRO
I: TAXA DE INCIDÊNCIA DE IMPOSTOS (PIS, COFINS, ISS, CPRB)
COMPOSIÇÃO DO BDI REDUZIDO
CUSTO TOTAL DO SERVIÇO (R$)
ITEM | DISCRIMINAÇÃO |  |  | VALOR | TAXA (%) | OBSERVAÇÃO | SITUAÇÃO DO INTERVALO ADMISSÍVEL | PARCELAS DO BDI (%)
[8 empty] | 1 QUARTIL | MÉDIO | 3 QUARTIL
1 | AC – ADMINISTRAÇÃO CENTRAL |  |  |  | 1.5% |  | OK | 1.5% | 3.45% | 4.49%
2 | SG – SEGUROS + GARANTIA |  |  |  | 0.3% |  | OK | 0.3% | 0.48% | 0.82%
3 | R – RISCOS |  |  |  | 0.56% |  | OK | 0.56% | 0.85% | 0.89%
4 | DF – DESPESAS FINANCEIRAS |  |  |  | 0.85% |  | OK | 0.85% | 0.85% | 1.11%
5 | L – LUCRO BRUTO |  |  |  | 3.52% |  | OK | 3.5% | 5.11% | 6.22%
6 | I – IMPOSTOS |  |  |  | 8.15% | FÓRMULA DO BDI DE ACORDO COM ACÓRDÃO 2.369/2011-TCU- PLENÁRIO
2020-01-06 | PIS |  |  |  | 0.65%
2020-02-06 | COFINS |  |  |  | 3%
2020-03-06 | ISS (CONFORME LEGISLAÇÃO MUNICIPAL) |  |  |  | 0%
2020-04-06 | CONTRIB. PREVIDÊNCIA SOBRE RECEITA BRUTA – CPRB |  |  |  | 4.5%
TOTAL DO BDI (R$)
PREÇO DE VENDA (R$) | [5 empty] | ONDE:
BDI (%) |  |  |  |  | 16.35% | AC : TAXA DE ADMINISTRAÇÃO CENTRAL
S: TAXA DE SEGURO
Parâmetros do Acórdão 2.622/2013 - Plenário | [5 empty] | G: TAXA DE GARANTIAS
Sem CPRB | 11.1% | 14.02% | 16.8% |  |  | R: TAXA DE RISCOS
Com CPRB | 16.34% | 19.39% | 22.3% |  |  | DF: TAXA DE DESPESAS
L: TAXA DE LUCRO
I: TAXA DE INCIDÊNCIA DE IMPOSTOS (PIS, COFINS, ISS, CPRB)
OBS: Para o BDI reduzido, considerou-se nulo o ISS e uma parcela reduzida para administração central e lucro para remunerar os custos inerentes às aquisições e armazenamento por parte da empresa contratada, por isso o valor da taxa de BDI é menor do que a que foi adotada para o restante do orçamento da obra.